## KITCHEN APPLIANCES
ANNEX A: Specifications Specifications / BoQ and Financial offer form of Kitchen Appliances for UKRKI/ITB/2022-015 ДОДАТОК А: Специфікації /Ведомості обсягів робіт та форма фінансової пропозиції для UKRKI/ITB/2022-015
| List of required goods |  | Unit of measure | Quantity | Proposed delivery | Unit cost in USD (DAP Kyiv) | Total cost (USD, excl. VAT) / DAP Kyiv
KITCHEN APPLIANCES
| ENG | UKR
1 | Electric stove with oven, ‎freestanding Type of cooking surface: electric Type of oven: electric Height: 850 mm Width: 500 mm Depth: 600 mm Number of electric burners: 4 Coating of the working surface: enamel Type of heating elements: ordinary spiral (rapid ones) Volume of the oven: not less than 50 l Grill: none Convection (fan): no Spit: none Lid: metal | Електроплита з духовкою Тип варильної поверхні: електрична Тип духовки: електрична Висота: 850 мм Ширина: 500 мм Глибина: 600 мм Кількість електричних конфорок: 4 Покриття робочої поверхні: емаль Тип нагрівальних елементів: звичайна спіраль (рапідні) Об'єм духовки: не меньше 50л Гриль: немає Конвекція (вентилятор): немає Вертел: немає Кришка: металева | pcs./шт. | 500 | Up to 100 pcs (20%) in one request/PO, delivery time of 3 weeks / До 100 шт. (10%) в одному замовленні на товари (PO), термін доставки - 3 тижня
2 | Electric stove built-in to the countertop Width: 590 mm Depth: 520 mm Control: mechanical Coating of the working surface: stainless steel Number of electric burners: 4 Type of heating elements: ordinary spiral (rapid ones) | Варочна поверхня електрична Ширина: 590мм Глибина: 520мм Керування: механічне Покриття робочої поверхні: нержавіюча сталь Кількість електричних конфорок: 4 Тип нагрівальних елементів: звичайна спіраль (рапідні) | pcs./шт. | 500 | Up to 100 pcs (20%) in one request/PO, delivery time of 3 weeks / До 100 шт. (10%) в одному замовленні на товари (PO), термін доставки - 3 тижня
3 | Desktop electric stove, freestanding Number of electric burners: 2 Control: mechanical Power: 2.5 kW Coating of the working surface: stainless steel Type of heating elements: cast iron discs | Електроплита настільна Кількість електричних конфорок: 2 Керування: механічне Потужність: 2,5кВт Покриття робочої поверхні: нержавіюча сталь Тип нагрівальних елементів: чавунні диски | pcs./шт. | 3000 | Up to 300 pcs (10%) in one request/PO, delivery time of 3 weeks / До 300 шт. (10%) в одному замовленні на товари (PO), термін доставки - 3 тижня
4 | A single-chamber, single-door refrigerator Width: 600 mm Height: 1800mm ± 100mm Number of doors: 1 Construction: single chamber Control: mechanical Energy consumption class: not lower than A + The volume of the refrigerating chamber: not less than 350 l | Холодильник однокамерний однодверний Ширина: 600мм Висота: 1800мм ± 100мм Кількість дверей: 1 Конструкція: однокамерний Керування: механічне Клас енергоспоживання: не нижче A + Об'єм холодильної камери: не меньше 350л | pcs./шт. | 500 | Up to 100 pcs (20%) in one request/PO, delivery time of 3 weeks / До 100 шт. (10%) в одному замовленні на товари (PO), термін доставки - 3 тижня
5 | Single-chamber, single-door freezer Width: 600 mm Height: 1800mm ± 100mm Number of doors: 1 Construction: single chamber Control: mechanical Energy consumption class: not lower than A + Volume of the freezer: not less than 200 l | Морозильна камера однокамерна однодверна Ширина: 600мм Висота: 1800мм ± 100мм Кількість дверей: 1 Конструкція: однокамерна Керування: механічне Клас енергоспоживання: не нижче A + Об'єм морозильної камери: не меньше 200л | pcs./шт. | 500 | Up to 100 pcs (20%) in one request/PO, delivery time of 3 weeks / До 100 шт. (10%) в одному замовленні на товари (PO), термін доставки - 3 тижня
6 | A two-chamber refrigerator with a freezer Width: 600 mm Height: 1800mm ± 100mm Number of doors: 2 Form factor: freezer bottom Control: mechanical Energy consumption class: not lower than A + Total volume: at least 300 liters The volume of the refrigerating chamber: not less than 200 l Volume of the freezer: not less than 100 l | Холодильник двокамерний з морозильною камерою Ширина: 600мм Висота: 1800мм ± 100мм Кількість дверей: 2 Конструкція: нижнє розташування морозильної камери Керування: механічне Клас енергоспоживання: не нижче A + Загальний об'єм: не меньше300л Об'єм холодильної камери: не меньше 200л Об'єм морозильної камери: не меньше 100л | pcs./шт. | 1000 | Up to 200 pcs (20%) in one request/PO, delivery time of 3 weeks / До 200 шт. (10%) в одному замовленні на товари (PO), термін доставки - 3 тижня
7 | Microwave Volume: not less than 20 liters Control type: mechanical Timer: mechanical Grill: none Convection: none Internal coating: enamel | Мікрохвильова піч Об'єм: не меньше 20л Тип керування: механічний Таймер: механічний Гриль: немає Конвекція: немає Внутрішнє покриття: емаль | pcs./шт. | 500 | Up to 100 pcs (20%) in one request/PO, delivery time of 3 weeks / До 100 шт. (10%) в одному замовленні на товари (PO), термін доставки - 3 тижня
8 | Electric kettle Volume: not less than 1.5 l Type of heating element: disc (hidden) Case material: stainless steel/plastic | Чайник електричний Об'єм: не меньше 1,5л Тип нагрівального елемента: дисковий (прихований) Матеріал корпусу: нержавіюча сталь/пластик | pcs./шт. | 500 | Up to 100 pcs (20%) in one request/PO, delivery time of 3 weeks / До 100 шт. (10%) в одному замовленні на товари (PO), термін доставки - 3 тижня
Note / Зверніть увагу :
Price of your Offer shall be inclusive of delivery, packaging, wrapping, palletizing etc. / Ціна вашої пропозиції повинна включати доставку, упаковку, укладання на палети тощо.
DELIVERY LEAD TIME IN CALENDAR DAYS FROM DATE OF PURCHASE ORDER / ЧАС ДОСТАВКИ В КАЛЕНДАРНИХ ДНЯХ З ДАТИ ЗАМОВЛЕННЯ НА КУПІВЛЮ:_________________________________________
NAME / Ім’я : ______________________________________________________
SIGNATURE / Підпис:: _________________________________________________
TITLE / Звання: ________________________________________
E-MAIL / Електронна пошта ______________________________________
NAME OF THE COMPANY / Назва компанії:: ________________________
COMPANY STAMP / Печатка компанії:
DATE / Дата:
When filled please provide this document in PDF and in Excel format / Надішліть, будь ласка, заповнену форму у форматі PDF і в форматі Excel.