## Master BOQ
REQUEST FOR PROPOSAL: No. UKRKI/RFP/2023-003 FOR THE ESTABLISHMENT OF A ONE-OFF FRAME AGREEMENT FOR REHABILITATION WORKS OF A COLLECTIVE CENTER INCLUDING CONSTRUCTION SERVICES AND CONSTRUCTION MATERIALS AT BUILDING (DORMITORY) on Y. Levytskogo str., №2, Drohobych, Lviv region Annex B - Master BOQ - Financial Offer Form
№ | The scope of materials and works/Найменування робіт та матеріалів |  | Unit/Од. вим. | Quantity/Кількість | Price per unit (including related works, UAH, excl. VAT) /Вартість за одиницю (включаючи супутні роботи, грн., без ПДВ) | Total Cost/Разом вартість
Сurrent repair of a public building (dormitory) on Y. Levytskogo str., №2, Drohobych, Lviv region
Поточний ремонт громадського будинку (гуртожитку) по вул.Й.Левицького, №2, м. Дрогобич Львівської області
1 | Construction WORKS/Будівельні РОБОТИ
| ENG | UKR
1 | Dismantling of door frames in stone walls with the reflection of plaster in slopes | Демонтаж дверних коробок в кам'яних стінах з відбиванням штукатурки в укосах | pcs/шт | 150
2 | Removing door panels | Знімання дверних полотен | m2 / м2 | 294.02
3 | Removal of platbands | Знімання наличників | m / м | 704
4 | Dismantling of window boxes in stone walls with the reflection of plaster in slopes | Демонтаж віконних коробок в кам'яних стінах з відбиванням штукатурки в укосах | pcs/шт | 97
5 | Removal of glazed window frames | Знімання засклених віконних рам | m2 / м2 | 164.05
6 | Filling window openings with ready-made aluminum blocks up to 2 m2 in stone walls residential and public buildings | Заповнення вiконних прорiзiв готовими блоками площею до 2 м2 з алюмінію в кам'яних стiнах житлових і громадських будівель | m2 / м2 | 123.5625
7 | Filling window openings with ready-made aluminum blocks up to 3 m2 in stone walls residential and public buildings | Заповнення вiконних прорiзiв готовими блоками площею до 3 м2 з алюмінію в кам'яних стiнах житлових і громадських будівель | m2 / м2 | 40.4875
8 | Installation of window drains | Установлення віконних зливів | m / м | 181.53
9 | Installation of plastic windowsill boards | Установлення пластикових підвіконних дошок | m / м | 120.77
10 | Filling doorways with ready-made door blocks with an area up to 2 m2 made of metal-plastic in stone walls | Заповнення дверних прорізів готовими дверними блоками площею до 2 м2 з металопластику у кам'яних стінах | m2 / м2 | 27.09
11 | Filling doorways with ready-made door blocks with an area of more than 2 to 3 m2 made of metal-plastic in stone walls | Заповнення дверних прорізів готовими дверними блоками площею понад 2 до 3 м2 з металопластику у кам'яних стінах | m2 / м2 | 128.676
12 | Filling doorways with ready-made door blocks with an area of more than 3 m2 made of metal-plastic in stone walls | Заповнення дверних прорізів готовими дверними блоками площею більше 3 м2 з металопластику у кам'яних стінах | m2 / м2 | 3.77
13 | Installation of door blocks in external and internal in openings of stone walls, opening area up to 3 m2 | Установлення дверних блоків у зовнішніх і внутрішніх прорізах кам'яних стін, площа прорізу до 3 м2 | m2 / м2 | 130.66
14 | Installation of door blocks in external and internal in openings of stone walls, opening area more than 3 m2 | Установлення дверних блоків у зовнішніх і внутрішніх прорізах кам'яних стін, площа прорізу більше 3 м2 | m2 / м2 | 12.22
15 | Installation of partitions on a metal single-row frame with plasterboard sheets or gypsum fiber boards in one layer with insulation in residential and public buildings | Улаштування перегородок на металевому однорядному каркасі з обшивкою гіпсокартонними листами або гіпсоволокнистими плитами в один шар з ізоляцією у житлових і громадських будівлях | m2 / м2 | 57.42
16 | Dismantling brick partitions | Розбирання цегляних перегородок | m3 / м3 | 4.743
17 | Disassembly of wall cladding from ceramic glazed tiles | Розбирання облицювання стін з керамічних глазурованих плиток | m2 / м2 | 228.67
18 | Repair of plaster of internal walls on stone and concrete with cement-lime mortar, area up to 20 m2, layer thickness 20 mm | Ремонт штукатурки внутрішніх стін по каменю та бетону цементно-вапняним розчином, площа до 20 м2, товщина шару 20 мм | m2 / м2 | 1550.28
19 | Grinding plaster interiors | Перетирання штукатурки внутрішніх приміщень | m2 / м2 | 3329.23
20 | Repair of plaster rectilinear slopes inside the building on stone and concrete cement-lime solution | Ремонт штукатурки прямолінійних укосів всередині будівлі по каменю та бетону цементно-вапняним розчином | m2 / м2 | 189.3
21 | Grinding plaster interiors | Перетирання штукатурки внутрішніх приміщень | m2 / м2 | 189.3
22 | Loose coating of wall surfaces with a solution of adhesive gypsum [type "satengips"] layer thickness of 1 mm when applied 2 times | Безпіщане накриття поверхонь стін розчином із клейового гіпсу [типу "сатенгіпс"] товщиною шару 1 мм при нанесенні за 2 рази | m2 / м2 | 4524.84
23 | Simple painting of walls with multivinylacetate water-emulsion mixtures on plaster and prefabricated structures prepared for painting | Просте фарбування стін полівінілацетатними водоемульсійними сумішами по штукатурці та збірних конструкціях, підготовлених під фарбування | m2 / м2 | 4524.84
24 | Facing wall surfaces with ceramic tiles on a solution of dry adhesive mixture, the number of tiles in 1 m2 to 7 pcs | Облицювання поверхонь стін керамічними плитками на розчині із сухої клеючої суміші, число плиток в 1 м2 до 7 шт | m2 / м2 | 788.49
25 | Beating of the plaster on wood from walls and ceilings,beating area in one place up to 5 m2 | Відбивання штукатурки по дереву зі стін та стель, площа відбивання в одному місці до 5 м2 | m2 / м2 | 76.87
26 | Repair of wooden floors with a change of roll from boards | Ремонт дерев'яних перекриттів із зміною накату з дощок | m2 / м2 | 76.87
27 | Installation of a vapor barrier laid in a single layer | Улаштування пароізоляції прокладної в один шар | m2 / м2 | 76.87
28 | Installation of waterproofing laid in a single layer | Улаштування гідроiзоляцiї прокладної в один шар | m2 / м2 | 76.87
29 | Insulation of flat surfaces with mineral wool plates on synthetic binder brand 125 or slabs semi-rigid from glass staple fiber on synthetic binder (folded wall) | Ізоляція плоских поверхонь плитами мінераловатними на синтетичному зв'язуючому марки 125 або плитами напівжорсткими зі скляного штапельного волокна на синтетичному зв'язуючому (фальцована стіна) | m2 / м2 | 76.87
30 | Installation of a frame of single-level suspended ceilings made of metal profiles | Улаштування каркасу однорівневих підвісних стель із металевих профілів | m2 / м2 | 76.87
31 | The device for sewing suspended ceilings with slabs of drywall thickness.12mm. Types of horizontal surfaces | Улаштування підшивки підвісних стель плитами гіпсокартону товщ.12 мм. Види поверхонь горизонтальні. | m2 / м2 | 76.87
32 | Repair of plaster ceilings on stone and concrete with lime solution, area up to 20 m2, layer thickness 20 mm | Ремонт штукатурки стель по каменю та бетону вапняним розчином, площа до 20 м2, товщина шару 20 мм | m2 / м2 | 590.78
33 | Rubbing the plaster of the interior | Перетирання штукатурки внутрішніх приміщень | m2 / м2 | 1181.57
34 | Sand-free coating of ceiling surfaces with a solution of adhesive plaster [of the "satin plaster" type] with a layer thickness of 1.5 mm when applied 3 times | Безпіщане накриття поверхонь стель розчином із клейового гіпсу [типу "сатенгіпс"] товщиною шару 1,5 мм при нанесенні за 3 рази | m2 / м2 | 1772.35
35 | Simple painting of walls with polyvinyl acetate water-emulsion mixtures for plaster and prefabricated constructions prepared for painting | Просте фарбування стель полівінілацетатними водоемульсійними сумішами по штукатурці та збірних конструкціях, підготовлених під фарбування | m2 / м2 | 1772.35
36 | Dismantling of floor coverings from ceramic tiles | Розбирання покриттів підлог з керамічних плиток | m2 / м2 | 251.1
37 | Disassembly of floor coverings from shield parquet | Розбирання покриттів підлог з щитового паркету | m2 / м2 | 107.54
38 | Disassembly of running floors | Розбирання простильних підлог | m2 / м2 | 107.54
39 | Installation of a vapor barrier laid in a single layer | Улаштування пароізоляції прокладної в один шар | m2 / м2 | 107.54
40 | Installation of cement screed with a thickness of 20 mm on a concrete base with an area of up to 20 m2 | Улаштування цементної стяжки товщиною 20 мм по бетонній основі площею до 20 м2 | m2 / м2 | 107.54
41 | Arrangement of coatings from ceramic tiles on a solution of a dry adhesive mixture, the number of tiles per 1 m2 7-12 pcs | Улаштування покриттів з керамічних плиток на розчині із сухої клеючої суміші, кількість плиток в 1 м2 понад 7 до 12 шт | m2 / м2 | 107.54
42 | Equipping the surfaces of parquet coverings that were in use | Опорядження поверхні паркетних покриттів, що були в експлуатації | m2 / м2 | 1361.8
43 | Installation of polyvinyl chloride plinths on screws | Улаштування плінтусів полівінілхлоридних на шурупах | m / м | 1904.94
44 | Installation of frame and panel partitions in bathrooms | Улаштування каркасно-фільончастих перегородок у санвузлах | m2 / м2 | 84
45 | Installation of frame and panel partitions in shower cubicles | Улаштування каркасно-фільончастих перегородок у душевих кабінках | m2 / м2 | 104.25
46 | Installation of a metal fence with handrails polyvinyl chloride | Установлення металевої огорожі з поручнями із полівінілхлориду | m / м | 40.21
47 | Making a fence of stairs | Виготовлення огорожі сходiв | kg/ кг | 935.772
48 | Priptication of metal surfaces at a time with a primer GF-021 | Ґрунтування металевих поверхонь за один раз ґрунтовкою ГФ-021 | m2 / м2 | 18.3
49 | Oil painting with whites with the addition of grating color, frames, pipes with a diameter of less than 50 mm, etc. twice | Олійне фарбування білилами з додаванням кольору грат, рам, труб діаметром менше 50 мм тощо за два рази | m2 / м2 | 18.3
50 | Painting with oil mixtures in 1 time of previously painted steel pipes | Фарбування олійними сумішами за 1 раз раніше пофарбованих сталевих труб | m2 / м2 | 42.5
51 | Painting with oil mixtures in 1 time of previously painted radiators and finned pipes | Фарбування олійними сумішами за 1 раз раніше пофарбованих радіаторів та ребристих труб | m2 / м2 | 163.724
52 | Cleaning of a vertical brick chimney | Прочищення вертикального димоходу з цегли | m / м | 88
53 | Manual garbage loading | Навантаження сміття вручну | kg/ кг | 668110
54 | Garbage transportation up to 30 km | Перевезення сміття до 30 км | kg/ кг | 668110
55 | Dismantling pipelines from cast iron sewer pipes with a diameter of more than 50 to 100 mm | Розбирання трубопроводів з труб чавунних каналізаційних діаметром понад 50 до 100 мм | m / м | 30
56 | Dismantling of toilets with flushing tanks | Демонтаж унітазів зі змивними бачками | pcs/шт | 7
57 | Dismantling of sinks [washbasins] | Демонтаж раковин [умивальників] | pcs/шт | 12
58 | Cleaning the premises from garbage | Очищення приміщень від сміття | kg/ кг | 500
59 | Drilling holes in reinforced concrete structures, hole diameter 60 mm, drilling depth 200 mm | Свердлення отворів в залізобетонних конструкціях, діаметр отвору 60 мм, глибина свердлення 200 мм | pcs/шт | 28
60 | For every 100 mm of drilling depth over 200 mm add | На кожні 100 мм глибини свердлення понад 200 мм додавати | pcs/шт | 28
61 | Laying of water supply pipelines from high-pressure polyethylene pressure pipes with an outer diameter of 32 mm with a connection by contact welding | Прокладання трубопроводів водопостачання з напірних поліетиленових труб високого тиску зовнішнім діаметром 32 мм зі з'єднанням контактним зварюванням | m / м | 110
62 | Laying of water supply pipelines from high-pressure polyethylene pressure pipes with an outer diameter of 25 mm with a connection by contact welding | Прокладання трубопроводів водопостачання з напірних поліетиленових труб високого тиску зовнішнім діаметром 25 мм зі з'єднанням контактним зварюванням | m / м | 232
63 | Laying of water supply pipelines from high-pressure polyethylene pressure pipes with an outer diameter of 20 mm with a connection by contact welding | Прокладання трубопроводів водопостачання з напірних поліетиленових труб високого тиску зовнішнім діаметром 20 мм зі з'єднанням контактним зварюванням | m / м | 295
64 | Installation of tank water heaters with a capacity of up to 1 m3 | Установлення водопідігрівників ємкісних місткістю до 1 м3 | pcs/шт | 12
65 | Insulation of pipelines with a diameter of up to 76 mm [cylinders][semi-cylinders][foam segments], the thickness of the insulating layer is 40 mm | Ізоляція трубопроводів діаметром до 76 мм [циліндрами][напівциліндрами][сегментами з пінопласту], товщина ізоляційного шару 40 мм | m / м | 487
66 | Installation of toilets with a tank directly attached | Установлення унітазів із бачком безпосередньо приєднаним | pcs/шт | 19
67 | Installation of deep cast-iron shower trays | Установлення піддонів душових чавунних глибоких | pcs/шт | 23
68 | Installation of single washbasins with cold and hot water supply | Установлення умивальників одиночних з підведеннямю холодної і гарячої води | pcs/шт | 19
69 | Laying of water supply pipelines from high-pressure polyethylene pressure pipes with an outer diameter of 25 mm with a connection by contact welding | Прокладання трубопроводів водопостачання з напірних поліетиленових труб високого тиску зовнішнім діаметром 25 мм зі з'єднанням контактним зварюванням | m / м | 15
70 | Laying of water supply pipelines from high-pressure polyethylene pressure pipes with an outer diameter of 20 mm with a connection by contact welding | Прокладання трубопроводів водопостачання з напірних поліетиленових труб високого тиску зовнішнім діаметром 20 мм зі з'єднанням контактним зварюванням | m / м | 10
71 | Laying sewage pipelines from low-pressure polyethylene pipes with a diameter of 50 mm | Прокладання трубопроводів каналізації з поліетиленових труб низького тиску діаметром 50 мм | m / м | 275.2
72 | Laying sewage pipelines from low-pressure polyethylene pipes with a diameter of 100 mm | Прокладання трубопроводів каналізації з поліетиленових труб низького тиску діаметром 100 мм | m / м | 222
73 | Installation of an axial fan, weight up to 0.05 tons | Монтаж вентилятора осьового, маса до 0,05 т | pcs/шт | 8
74 | Installation of louvered gratings with an area in the clearance of up to 0, 25 m2 | Установлення грат жалюзійних площею у просвіті до 0, 25 м2 | pcs/шт | 7
75 | Installation of the fuse | Монтаж запобіжника | pcs/шт | 10
76 | The lighting shield is installed with spacers dowels in the niche, the weight of the shield is up to 6 kg | Щиток освітлювальний, що установлюється розпірними дюбелями в ніші, маса щитка до 6 кг | pcs/шт | 1
77 | The lighting shield is installed with spacers dowels in the niche, the weight of the shield is up to 15 kg | Щиток освітлювальний, що установлюється розпірними дюбелями в ніші, маса щитка до 15 кг | pcs/шт | 7
78 | Automatic switch [machine] one-, two-, three-pole, installed on the structure on the wall or columns, current up to 100 A | Вимикач автоматичний [автомат] одно-, дво-, триполюсний, що установлюється на конструкції на стіні або колоні, струм до 100 А | pcs/шт | 16
79 | Automatic switch [machine] one-, two-, three-pole, installed on the structure on the wall or columns, current up to 25 A | Вимикач автоматичний [автомат] одно-, дво-, триполюсний, що установлюється на конструкції на стіні або колоні, струм до 25 А | pcs/шт | 48
80 | Electrical wiring in small panels and remotes | Електричні проводки у щитах і пультах малогабаритних | m / м | 80
81 | Connection to clamps of cores of wires or cables, section up to 16 mm2 | Приєднування до затискачів жил проводів або кабелів, переріз до 16 мм2 | pcs/шт | 21
82 | Connection to clamps of cores of wires or cables, section up to 6 mm2 | Приєднування до затискачів жил проводів або кабелів, переріз до 6 мм2 | pcs/шт | 62
83 | Connection to clamps of cores of wires or cables, section up to 2,5 mm2 | Приєднування до затискачів жил проводів або кабелів, переріз до 2,5мм2 | pcs/шт | 141
84 | Laying the wire with hidden wiring | Прокладання проводу при схованій проводці | m / м | 5135
85 | Two-core, four-core cable with a core cross-section of up to 16 mm2, which is laid with fastening with overhead staples | Кабель дво-, чотирижильний перерізом жили до 16 мм2, що прокладається з кріпленням накладними скобами | m / м | 190
86 | Recessed socket outlet with hidden wiring | Розетка штепсельна заглибленого типу при схованій проводці | pcs/шт | 321
87 | Installation of switches of the recessed type with hidden wiring of single-key switches | Установлення вимикачів заглибленого типу при схованій проводці одноклавішних | pcs/шт | 20
88 | Installation of switches of the recessed type with hidden wiring of two-key switches | Установлення вимикачів заглибленого типу при схованій проводці двоклавішних | pcs/шт | 90
89 | Installation of lamps with incandescent lamps | Установлення світильників з лампами розжарювання | pcs/шт | 210
90 | Punching sockets in brick walls, the size of the side of the socket is 130 mm | Пробивання гнізд у цегляних стінах, розмір сторони гнізда 130 мм | pcs/шт | 711
91 | Punching furrows in brick walls, cross-section of furrows up to 20 cm2 | Пробивання борозен в цегляних стінах площею перерізу до 20 см2 | m / м | 2169
92 | Punching furrows in concrete ceilings, section furrows up to 16 cm2 | Пробивання борозен в бетонних стелях, переріз борозен до 16 см2 | m / м | 373
93 | Punching round holes up to 25 mm in diameter in brick walls up to 25 cm thick | Пробивання круглих отворів діаметром до 25 мм в цегляних стінах товщиною до 25 см | pcs/шт | 110
94 | Punching holes in concrete walls, floors 100 mm thick, area up to 100 cm2 | Пробивання отворів в бетонних стінах, підлогах товщиною 100 мм, площею до 100 см2 | pcs/шт | 8
2 | Building materials, products and Kits / Будівельні матеріали, вироби і комплекти
1 | Window blocks of metal-plastic with 5 or 6-chamber profile and mounting thickness not less than 70 mm; 2-chamber double-glazed window with two energy-saving glasses (external and internal). Installation with the use of anchors, sealing foam, sealing and sealing tapes. The reduced heat transfer resistance of the window Rqmin ≥ 0.75 m2.K / V, standard: DSTU B B.2.6-179: 2011; DSTU B B.2.6-23: 2009), model, color, design and location should be agreed with UNHCR technical staff | Віконні блоки з металопластику з 5-ти або 6-ти камерним профілем та монтажною товщиною не менше 70мм; 2-х камерним склопакетом з двома енергозберігаючими склами (зовнішнє та внутрішнє). Монтаж із застосуванням анкерів, ущільнювальної піни, герметизуючих та ущільнюючих стрічок. Приведений опір теплопередачі вікна Rqmin ≥ 0,75 м2.К/В, стандарт: ДСТУ Б В.2.6-179:2011; ДСТУ Б В.2.6-23:2009), модель, колір, дизайн і розташування повинні бути узгоджені з з технічним персоналом УВКБ ООН | m2 / м2 | 164.05
2 | Metal-plastic door unit. Doors are metalplastic, The block is door metalplastic, Double or single. Profile: 3-chamber or more, mounting thickness not less than 60 mm. T-shaped sash - 120 mm; reinforcement of a profile - steel bent, square (40х50 1,5 mm thick) or analog. Box - 60 mm from the profile - bent steel, square (27x35 2.0 mm thick). The lock is multi-locked. Loops - not less than 3 pcs. Filling: single-chamber double-glazed window, double-glazed window formula: 4ESG_SEmate-16-4i_ESG_SE. Handle - bracket". At the bottom of the door - a stainless steel bumper. standard: DSTU B B.2.6-179: 2011; DSTU B B.2.6-23: 2009), model, color, design and location should be agreed with UNHCR technical staff " | Дверний блок із металопластику Двох- або одностулкові. Профіль: 3- камерний або більше, монтажна товщина не менше 60 мм. Т-подібна стулка - 120 мм; армування профілю - сталевий гнутий, квадратний (40х50 товщиною 1,5 мм) або аналог. Коробка - 60 мм з профілю - сталевий гнутий, квадратний (27х35 товщиною 2,0 мм ). Замок - багатозапірний. Петлі - не менше 3 шт. Заповнення : склопакет однокамерний, формула склопакета: 4ESG_SEmate-16-4і_ESG_SE. Ручка - "скоба". Знизу дверей - відбійник з нержавіючого листа. стандарт: ДСТУ Б В.2.6-179:2011; ДСТУ Б В.2.6-23:2009), модель, колір, дизайн і розташування повинні бути узгоджені з з технічним персоналом УВКБ ООН | m2 / м2 | 159.536
3 | MDF doors (complete) | Двері МДФ /коплектні/ | m2 / м2 | 142.88
4 | Plasterboard sheets, 12 mm thick (moisture-proof) | Листи гiпсокартонні, 12 мм товщина (вологостійкі) | m2 / м2 | 201.2935
5 | Profile UW 100 | Профіль UW 100 | m / м | 51.45
6 | Profile SW 100 | Профіль СW 100 | m / м | 145.4
7 | Dowels 6x40mm | Дюбелi 6х40мм | pcs/шт | 155
8 | Self-tapping screw 3.5x9.5mm | Шуруп самонарізний 3,5х9,5мм | pcs/шт | 376
9 | Fugenfüller | Фугенфюллер | kg/ кг | 72.64
10 | Self-tapping screws 3.5x25mm | Самонарізи 3,5х25мм | pcs/шт | 2355
11 | Self-adhesive glass tape | Склострічка самоклеюча | m / м | 228
12 | Vapor barrier film 110 g/m2 | Пароізоляційна плівка 110 г/м2 | m2 / м2 | 84.557
13 | Waterproofing film 110 g/m2 | Гідроізоляційна плівка 110 г/м2 | m2 / м2 | 202.85
14 | Tile ceramic for the floor | Плитка керамічна для підлоги | m2 / м2 | 109.6908
15 | Adhesive mixture for tiles | Клеюча суміш для плитки типу Ферозіт (вологостійка) | kg/ кг | 5985.505
16 | Elastic water-resistant color seam (fugue) | Еластичний водостійкий кольоровий шов(фуга) | kg/ кг | 373.8969
17 | Toilet partition | Сантехнічна перегородка | pcs/шт | 19
18 | Door curtains | Завiси | pcs/шт | 84
19 | Screws for wood | Шурупи по дереву 4,2х70 | pcs/шт | 636
20 | Shower partition metal-plastic white | Сантехнічна перегородка метало-пластикова біла | pcs/шт | 23
22 | Metal pipe 40x20x2mm | Труба металева 40х20х2мм | kg/ кг | 792.456
23 | Strip 50x3 mm | Полоса 50х3 мм | kg/ кг | 134.3359
24 | Armature A240S, diameter 12 mm | Арматура А240С, дiаметр 12мм | kg/ кг | 65.1264
25 | Polypropylene pipe 32x5.4 | Труба поліпропіленова 32x5.4 | m / м | 110
26 | Ball valve 32. The type of pipe material is polypropylene | Кран кульовий ПП діам. 32 мм | pcs/шт | 4
27 | Polypropylene pipe 25x3.5 | Труба поліпропіленова 25x3.5 | m / м | 247
28 | Transition with metal internal thread 25x3,5/15 | Перехід з металевою внутр. різьбою 25x3,5/15 | pcs/шт | 12
29 | Transition coupling 25x3,5/20x2,8 | Муфта перехідна 25x3,5/20x2,8 | pcs/шт | 48
30 | Ball valve 25. The type of pipe material is polypropylene | Кран кульовий ПП діам. 25 мм | pcs/шт | 13
31 | Polypropylene pipe 20x2.8 | Труба поліпропіленова 20x2.8 | m / м | 305
32 | Transition with metal internal thread (angle 90) 20x2,8/15 | Перехід з металевою внутрішньою різьбою (кутовий 90) 20x2,8/15 | pcs/шт | 149
33 | Electric water heater, 150 l - 2.5 kW | Бойлер електричний 150 л - 2,5 кВт | pcs/шт | 12
34 | Safety-discharge valve, D 15 mm (for boiler) | Клапан запобіжно-скидний, Д 15 мм (для бойлера) | pcs/шт | 12
35 | Ball valve "American", D 15 mm | Американка, Д 15 мм | pcs/шт | 22
36 | Pipe thermal insulation E-22/9 | Трубна теплова ізоляція Е- 22/9 | m / м | 295
37 | Pipe thermal insulation E-28/9 | Трубна теплова ізоляція Е- 28/9 | m / м | 232
38 | Clamp on a metal pipe with rubber gasket diametr 25 | Хомут на трубу металевий з гумовою прокладкою Ду 32 | pcs/шт | 100
39 | Washbasin 55 cm with a pedestal with a faucet and bellows | Умивальник 55 см з п'єдесталом зі змішувачем та сильфоном | pcs/шт | 19
40 | Kitchen sink with faucet | Кухонна мийка з краном | pcs/шт | 7
41 | Toilet with drain tank and kit connect "Compact" or similar, DBN D.2.2-17-99, DBN B.2.5-64: 2012, model, color, design and location must be agreed with UNHCR technical staff | Унітаз зі зливним бачком та комплектом підключення "Компакт" або аналог, ДБН Д.2.2-17-99, ДБН В.2.5-64:2012, модель, колір, дизайн і розташування повинні бути узгоджені з з технічним персоналом УВКБ ООН | pcs/шт | 19
42 | Shower tray 90x90, with mixer in sets | Душовий піддон 90х90, зі змішувачем в комплекті | pcs/шт | 23
43 | Faucet ball metal. external-external thread angled 1/2" | Кран кульовий метал. різьба зовн.-зовн. кутовий 1/2" | pcs/шт | 71
44 | Plastic pipe PP with razstrub D 50x2, 5х500 mm | Труба пластикова ПП з разструбом D 50х2,5х500 мм | m / м | 73.2
45 | Plastic pipe PP with razstrub D 50x2, 5х1000 mm | Труба пластикова ПП з разструбом D 50х2,5х1000 мм | m / м | 202
46 | Plastic pipe PP with razstrub D 110x2, 6х1000 mm | Труба пластикова ПП з разструбом D 110x2, 6х1000 мм | m / м | 222
47 | Revision D 110mm | Ревізія D 110мм | pcs/шт | 25
48 | Mini vent D 110mm air valve | Повітряний клапан Mini vent Dy 110мм | pcs/шт | 5
49 | Clamp mounting D 100-130 mm with dowel | Хомут кріплення Д 100-130 мм з дюбелем | pcs/шт | 200
50 | Exhaust fan Vents K 150 | Витяжний вентилятор Вентс К 150 | pcs/шт | 8
51 | Grid 150x250 | Решітка 150x250 | pcs/шт | 7
52 | Electric fuse 100A | Запобіжник 100 А | pcs/шт | 10
53 | Lighting shield "ЩРн-12з-1" 36 ІР31 | Щиток освітлювальний ЩРн-12з-1 36 ІР31 | pcs/шт | 1
54 | Lighting shield "ЩРн-24з-1" 36 ІР31 | Щиток освітлювальний ЩРн-24з-1 36 ІР31 | pcs/шт | 7
55 | Automatic switch 3p C 63A (6 кА) | Автоматичний вимикач 3p C 63A (6 кА) | pcs/шт | 3
56 | Automatic switch 3p C 40A (6 кА) | Автоматичний вимикач 3p C 40A (6 кА) | pcs/шт | 3
57 | Automatic switch 3p C 32A (6 кА) | Автоматичний вимикач 3p C 32A (6 кА) | pcs/шт | 1
58 | Automatic switch 3p C 25A (6 кА) | Автоматичний вимикач 3p C 25A (6 кА) | pcs/шт | 1
59 | Automatic switch 1p C 10A (6 кА) | Автоматичний вимикач 1p C 10A (6 кА) | pcs/шт | 10
60 | Automatic switch 1p C 16A (6 кА) | Автоматичний вимикач 1p C 16A (6 кА) | pcs/шт | 37
61 | Automatic switch 1p C 40A (6 кА) | Автоматичний вимикач 1p C 40A (6 кА) | pcs/шт | 9
62 | Isolated сontact on 12 contacts | Шина ізольована на 12 контактів | pcs/шт | 30
63 | Copper cable VVGP ngd 3х1,5 mm2 | Кабель мідний ВВГнгд 3х1,5 мм.кв. | m / м | 1500
64 | Copper cable VVGP ngd 3х2,5 mm2 | Кабель мідний ВВГнгд 3х2,5 мм.кв. | m / м | 3500
65 | Copper cable VVGP ngd 3х6 mm2 | Кабель мідний ВВГнгд 3х6 мм.кв. | m / м | 135
66 | Copper cable VVGP ngd 5х6 mm2 | Кабель мідний ВВГнгд 5х6 мм.кв. | m / м | 95
67 | Copper cable VVGP ngd 5х10 mm2 | Кабель мідний ВВГнгд 5х10 мм.кв. | m / м | 95
68 | Distribution box | Коробка розгалужувальна | pcs/шт | 280
69 | Double built-in socket with grounding 16 A | Розетка подвійна вбудована з заз. 16 А | pcs/шт | 300
70 | Single built-in socket with grounding 16 A | Розетка одинарна вбудована з заз. 16 А | pcs/шт | 12
71 | Single built-in socket with grounding 32 A | Розетка одинарна вбудована з заз. 32 А | pcs/шт | 9
72 | Installation box | Коробка установча | pcs/шт | 431
73 | Socket, diameter 50-80 mm | Підрозетник, діаметр 50-80 мм | pcs/шт | 431
74 | One-key switch built-in 10 A | Вимикач одноклавішний вбудований 10 А | pcs/шт | 20
75 | Two-key switch built-in 10 A | Вимикач двоклавішний вбудований 10 А | pcs/шт | 90
76 | LED sweater RODOS 24W round | Світильник світлодіодний накладний RODOS 24Вт круг | pcs/шт | 164
77 | LED sweater ATOM 18W round | Світильник світлодіодний накладний ATOM 18 Вт круг | pcs/шт | 46
78 | Dowel | Дюбель 6х60 | pcs/шт | 2839
79 | Dowels 6x40 metal | Дюбелі 6х40 металеві | pcs/шт | 54
80 | Dowels 6x40mm plastic | Дюбелі 6х40мм пластмасові | pcs/шт | 130
81 | Hangers included | Підвіси в комплекті | pcs/шт | 54
82 | One-level connector of "crab" type profiles | Однорівневий з’єднувач профілів типу "краб" | pcs/шт | 131
83 | Suspension thrust | Тяга підвісу | pcs/шт | 54
84 | Extender of profiles 60/27 single-level | Продовжувач профілів 60/27 однорівневий | pcs/шт | 24
85 | Sealed sound-insulating 30 mm wide 30 mm wide | Стрічка ущільнувана звукоізоляційна шириною 30мм шириною 30мм | m / м | 69.183
86 | Galvanized metal profiles 28/27 | Профілі металеві оцинковані 28/27 | m / м | 69.183
87 | Galvanized metal profiles 60/27 | Профілі металеві оцинковані 60/27 | m / м | 196.0185
88 | Fixing nails round 1.0x16 mm | Цвяхи опоряджувальні круглі 1,0х16 мм | kg/ кг | 2.93
89 | Construction nails with a flat head 1.8x60 mm | Цвяхи будівельні з плоскою головкою 1,8х60 мм | kg/ кг | 5.6
90 | Building plaster | Гіпс будівельний | kg/ кг | 1022.3
91 | Foam mounting | Піна монтажна | L/ л | 90.25
92 | Ceramic tiles | Плитки керамiчнi | m2 / м2 | 796.3749
93 | Paint for metal pipes | Фарба для металевих труб | kg/ кг | 31.96
94 | Varnish for parquet | Лак для паркету | kg/ кг | 644.13
95 | Solvent | Розчинник | kg/ кг | 7.55
96 | Self-tapping 3.5x9.5mm | Самонаріз 3,5х9,5мм | pcs/шт | 1200
97 | Self-tapping screw for g/p 3.5x25 mm | Самонаріз для г/п 3,5х25 мм | pcs/шт | 1615
98 | Electrodes, diameter 5 mm, brand E42 | Електроди, діаметр 5 мм, марка Э42 | kg/ кг | 14.97
99 | Sanding paper | Папір шліфувальний | m2 / м2 | 623
100 | Deep penetration primer | Грунтовка глибокого проникнення | L/ л | 1089
101 | Water-emulsion paint | Фарба водоемульсійна типу Alpina | kg/ кг | 3363.1563
102 | Circles of the journey | Круги вiдрiзнi | pcs/шт | 14
103 | Olifa is natural | Оліфа натуральна | kg/ кг | 0.4941
104 | Reinforced abrasive cleaning circles, diameter 180x6 mm | Круги армовані абразивні зачисні, діаметр 180х6 мм | pcs/шт | 1
105 | Polyethylene tape with a sticky layer, brand A | Стрічка поліетиленова з липким шаром, марка А | kg/ кг | 1.6331
106 | Thickly ground oil paint | Фарба земляна густотерта олійна, мумія, сурик залізний | kg/ кг | 4.5
107 | Plinths for plastic floors | Плінтуси для підлог з пластикату | m / м | 1923.99
108 | Drills, diameter 80 mm | Свердла кільцеві алмазні, діаметр 80 мм | pcs/шт | 1
109 | Construction bolts with nuts and washers | Болти будівельні з гайками та шайбами | kg/ кг | 1.3
110 | Construction nails 3.5x90 mm | Цвяхи будівельні 3,5х90 мм | kg/ кг | 3.84
111 | Plaster start putty | Шпаклівка гіпсова стартова | kg/ кг | 3591.6825
112 | Tic | Хрестики | pcs/шт | 3344
113 | Putty gypsum finish | Шпаклiвка гіпсова фініш | kg/ кг | 3592.0062
114 | Edged boards made of softwood, length 4-6, 5 m, width 75-150 mm, thickness 25 mm, III sort | Дошки обрізні з хвойних порід, довжина 4-6, 5 м, ширина 75-150 мм, товщина 25 мм, ІІІ сорт | m3 / м3 | 0.11308
115 | Bars cut from coniferous species, length 2-3, 75 m, width 75-150 mm, thickness 40-75 mm, II grade | Бруски обрізні з хвойних порід, довжина 2-3, 75 м, ширина 75-150 мм, товщина 40-75 мм, ІІ сорт | m3 / м3 | 0.26136
116 | Edged boards made of softwood, length 2-3, 75 m, width 75-150 mm, thickness 44 mm and more, III grade | Дошки обрізні з хвойних порід, довжина 2-3, 75 м, ширина 75-150 мм, товщина 44 мм і більше, ІІІ сорт | m3 / м3 | 4.3624
117 | Dowel-screw | Дюбель-шуруп | pcs/шт | 1241
118 | Heat-insulating plates made of mineral wool on synthetic binder, mark M125 | Плити теплоізоляційні із мінеральної вати на синтетичному зв'язувальному, марка М125 | m3 / м3 | 2.9571
119 | Heat-insulating plates (mineral wool) M125 | Плити теплоізоляційні (мінеральна вата) М125 | m3 / м3 | 12.6836
120 | Metal outer window sill | Зливи металеві | m / м | 188.2466
121 | Connection for plinth | Кути, з’єднання для плінтусу | pcs/шт | 572
122 | Internal windowsill boards | Дошки пiдвiконнi внутрішні | m / м | 141.6632
123 | Armature A240S, diameter 12 mm | Арматура А240С, дiаметр 12мм | kg/ кг | 65.13
124 | Electric water heater 150 l - 2.5 kW | Бойлер електричний 150 л - 2,5 кВт | pcs/шт | 12
125 | Dowel Mounting | Дюбель монтажний | pcs/шт | 782
126 | Plastic linings | Кутики пластикові | m / м | 630.792
127 | Primer GF-021 red-brown | Грунтовка ГФ-021 червоно-коричнева | kg/ кг | 1.65
128 | Natural sand | Пісок природний, рядовий | m3 / м3 | 0.01848
129 | Brick ceramic single full-it, dimensions 250х120х65 mm, mark M100 | Цегла керамічна одинарна повнотіла, розміри 250х120х65 мм, марка М100 | pcs/шт | 26.4
130 | Solution ready masonry heavy cement, mark M150 | Розчин готовий кладковий важкий цементний, марка М150 | m3 / м3 | 2.1938
131 | The solution is ready masonry heavy cement- limestone, grade M25 | Розчин готовий кладковий важкий цементно- вапняковий, марка М25 | m3 / м3 | 0.00088
132 | The solution is ready masonry heavy cement- limestone, grade M25 | Розчин готовий кладковий важкий цементно- вапняковий, марка М50 | m3 / м3 | 0.14648
133 | The solution is ready for finishing cement- Limestone 1:1:6 | Розчин готовий опоряджувальний цементно- вапняковий 1:1:6 | m3 / м3 | 42.4354
134 | Solution ready-made finishing Limestone 1:2,5 | Розчин готовий опоряджувальний вапняковий 1:2,5 | m3 / м3 | 15.2451
135 | Adhesive insulating glass tape on polycasein compound, width 20-30 mm, thickness from 0.14 to 0.19 mm | Склострічка липка ізоляційна на полікасиновому компаунді, марка ЛСЭПЛ, ширина 20-30 мм, товщина від 0,14 до 0,19 мм | kg/ кг | 5.135
136 | Dowels U658, U661 | Дюбелі У658, У661 | pcs/шт | 33
137 | Himankers | Хіманкери | pcs/шт | 25
138 | Reinforcing tape | Стрiчка армувальна | m / м | 76.1013
139 | Brackets for cables are double-legged K729, K730 | Скобки для проводів кабелів дволапкові К729, К730 | pcs/шт | 314
140 | Staples 10x12 | Скоби 10х12 | pcs/шт | 1153
Name of company representative / П.І.Б представника підприємства:
Signature of company representative / Підпис представника підприємства
Date / Дата:
Company Stamp / Печатка підприємства:
When filled please provide this document in PDF and in Excel format /
Після заповнення прохання подати цей документ у форматі PDF і в Excel.
BIDDERS ARE REQUESTED TO CHECK ALL FORMULAS AND ALL SUMS BEFORE SUBMITTING THEIR FINANCIAL OFFER IN PDF /
Учасникам тендеру пропонується перевірити всі формули перед поданням у форматі PDF