## Item 1
Annex C, Financial offer form for RFQ 2024- 007 (ITEM 1) Додаток C, Форма фінансової пропозиції до RFQ 2024-007(ITEM 1)
№ | The scope of materials and works/Найменування робіт та матеріалів |  | Unit/Од. вим. | Quantity/Кількість | Cost per unit (including related works, UAH, excl. VAT) /Вартість за одиницю (включаючи супутні роботи, грн., без ПДВ) | Total Cost (including related works, UAH, excl. VAT)/Вартість загалом, (включаючи супутні роботи, грн., без ПДВ) | Total Cost (including related works, UAH, incl. VAT)/Вартість загалом, (включаючи супутні роботи, грн., з ПДВ)
Door Access Control System/Система контроля доступу
1 | COMMON REQIREMENTS/ЗАГАЛЬНІ ВИМОГИ
ENG
1.1 | Installation and Configuration of Access Control System ( Refer to point 1.3 in the ToR) |  | service/послуга | 1
1.2 | Support and Maintenance of Access Control System - Including provision of necessary assistance, equipment, upkeep, setup, and customization of the access control system. (Refer to point 1.10 in the ToR) |  | year | 1
1.3 | Provide 20 Access Cards according to the type compatible with the existing ID cards of the customer. Standard EM-Marine 125 kHz. Thin, printable. |  | pcs./шт | 20 | - | -
1.4 | Provide 20 Access Cards according to the type compatible with the existing ID cards of the customer. Standard EM-Marine 125 kHz. Regular, with a slit for carrying. |  | pcs./шт | 20 | - | -
1.7 | Number of external doors to be provided with access systems: |  | pcs./шт | 2 | - | -
2 | SCOPE OF MATERIALS AND WORKS / ПЕРЕЛІК МАТЕРІАЛІВ І РОБІТ
ENG
2.1 | IP-intercom kit with a call panel, for external installation on an existing gate (Akuvox R20A OW or similar). The intercom must be compatible for reading access system cards. (see Annex A point 1.4) | Комплект IP-домофона з викличною панеллю, для встановлення на існуючій двері. Домофон має бути сумісним для считування карт системи доступу. (див. Annex A) | pcs./шт | 2
2.2 | The intercom monitor is compatible with call panels. SIP intercom, Linux OS, Memory: 64 MB / 128 MB, 7" 800x480 touch screen, HD image display from the call panel, Two-way audio communication according to the SIP v.2 protocol, 1 relay output, PoE support, Wall-mounted option installation in an electrical box. (see Annex A point 1.4) | Монітор для домофона сумісний з викличними панелями. Домофон SIP, ОС Linux, Пам'ять: 64 МБ / 128 МБ, Сенсорний екран 7" 800x480, Відображення зображення HD якості з викличної панелі, Двосторонній аудіозв'язок за протоколом SIP v.2, 1 релейний вихід, Підтримка PoE, Можливість настінного монтажу в електричну коробку. (див. Annex A) | pcs./шт | 1
2.3 | Accessories, supplies and consumables for intercom installation. Must include necessary mounts or rotatable brackets such as Rotatable Bracket or equivalent. | Аксессуари, приналежності і витратні матеріали для встановлення домофона. Мають включати необхідні кріплення або поворотні кронштейни типу Rotatable Bracket або еквівалент. | set/комплект | 1
2.4 | Card programming device (NFC, 125 kHz and 13.52 MHz RFID cards, etc. TCP/IP, Wiegand protocols. PoE 802.3af support). The device must support the possibility of recognizing the existing ID cards of the customer (standart EM-Marine 125 kHz) for the function of recognition by the access system. The device must be compatible for reading access system cards. (see Annex A point 1.5) | Пристрій для програмування карток (NFC, RFID-картки 125 кГц і 13,52 МГц тощо. Протоколи TCP/IP, Wiegand. Підтримка PoE 802.3af). Пристрій повинен підтримувати можливість считування наявних ID карт замовника (стандарт EM-Marine 125 kHz) для подальшого додавання цієї картки у централізовану базу данних СКД. Пристрій має бути сумісним для считування карт системи доступу. (див. Annex A) | pcs./шт | 1
2.5 | Mechanical door closer and an electromagnetic lock to the entrance doors. | Механічний доводчик та електромагнітний замок на вхідні двері. | pcs./шт | 2
2.6 | Guest cards (standart EM-Marine 125 kHz) two types for print and with a slot, 10 pieces each. | Гостьові картки стандарту (стандарт EM-Marine 125 kHz) двох типів під принт та з проріззю, кожних по 10 штук. | pcs./шт | 20
2.7 | LAN Cabling, Patch Cords, Cables and accessories. | Кабелі локальної мережі, патч-корди, кабелі та аксесуари. | set/комплект | 1
2.8 | Switch: L2/L3, PoE out IEEE 802.3at/IEEE 802.3af, 8 or more 10/100/1000BASE-T ports, VLAN support and tag support for IEEE 802.1Q, | Комутатор: L2/L3, PoE out IEEE 802.3at/IEEE 802.3af, 8 або більше портів 10/100/1000BASE-T, підтримка VLAN і тегів IEEE 802.1Q, | pcs./шт | 1
2.9 | Router: 5x 10/100/1000 Ethernet ports, Ability to configure any port as WAN, WiFi6, powering via PoE in additional to standard DC powering. | Маршрутизатор: 5x 10/100/1000 Ethernet портів, можливість налаштувати будь-який порт як WAN, WiFi6, живлення через PoE на додаток до стандартного живлення постійного струму. | pcs./шт | 1
2.1 | Accessories, materials and consumables for installing the access control system. | Аксессуари, приналежності і витратні матеріали для встановлення системи контроля доступу. | set/компл. | 1
2.11 | Installation of the intercom with connection to the power source (panel) and removal to the security post: the laying of cables must meet the requirements of DBN. The laying of cables under the ceiling should be done with the disaasembly/assembly works of the suspended ceiling, along the walls - in an open way in seamless cable channels (boxes) made of non-flammable PVC. All electrical cables must be non-flamable LS-type (low smoke) and laid in a corrugated pipe made of non-flammable PVC. The equipment, materials and method of execution outside the building must be waterproof. | Встановлення домофона з виведенням до джерела живлення (щитової): прокладання кабелів має відповідати вимогам ДБН. Прокладання кабелів під стелею має відбуватися з демонтажем/монтажем стелі, по стінах - відкритим способом у безшовних кабельних каналах (коробах) з ПВХ, що не підтримує горіння. Всі електрокабелі повинні бути типу НГ (не підтримує горіння) і прокладаються у гофротрубі з ПВХ, що не підтримує горіння. Обладнання, матеріали і способ виконання зовні будівлі повинні мати водостійке виконання. | set/компл. | 1
TOTAL COST/ЗАГАЛОМ:
* Attention! The entire list is based on the cost of the full cycle of use of materials and works (namely: materials, dismantling, installation, cleaning, and disposal of construction waste); documentation, approval of the relevant authorities and commissioning of the project, as well as all work, must be performed following building codes and standards of Ukraine./Увага! Весь перелік вказаний з урахуванням вартості повного циклу використання матеріалів та робіт (а саме: матеріали, демонтаж, монтаж, прибирання і видалення будівельного сміття); документація, погодження з відповідними органами влади і введення в експлуатацію проекту, а також всі роботи повинні виконати згідно будівельні норми та стандарти України.
** All structural and technical issues using the materials should be agreed in advance with the UNHCR technical staff./Усі структурні та технічні питання, використовуючи матеріали, слід заздалегідь узгодити з технічним персоналом УВКБ ООН.
*** All works must be performed following Ukrainian standards for construction works (DBN, DSTU, etc.)/Усі роботи мають виконуватись згідно з українськими стандартами для будівельних робіт (ДБН, ДСТУ та ін.)
Name, position and signature of the enterprise representative П.І.Б., посада та підпис представника підприємства ______________________________________________________________
The seal of the enterprise/Печатка підприємства
Date/Дата
After completing the request, submit this document in PDF and Excel format./Після виконання запиту подайте цей документ у форматі PDF та Excel.

## Item 2
Annex B, Financial offer form for RFQ 2024-007 (ITEM 2)
Додаток B, Форма фінансової пропозиції до RFQ 2024-007 (ITEM 2)
№ | The scope of materials and works/Найменування робіт та матеріалів |  | Unit/Од. вим. | Quantity/Кількість | Cost per unit (including related works, UAH, excl. VAT) /Вартість за одиницю (включаючи супутні роботи, грн., без ПДВ) | Cost (including related works, UAH, excl. VAT)/Вартість загалом, (включаючи супутні роботи, грн., без ПДВ) | Cost (including related works, UAH, incl. VAT)/Вартість загалом, (включаючи супутні роботи, грн., з ПДВ)
Automatic door opening and closing system for parking / Система автоматичного відчинення та зачинення дверей для парковки
| ENG | UKR
1 | Set of automation for swing gates, Gate leaves up to 1,8 m, with remote controls, signal light indicator. LED illumination. Possibility of intensive use. Operating temperature (°C) -20 to +55. (see Annex A point 2) | Комплект автоматики гаражних воріт , стулки воріт до 1,8 м, з пультом дистанційного керування, сигнальним світловим індикатором. Світлодіодне підсвічування. Можливість інтенсивного використання. Робоча температура (°C) від -20 до +55. (див. Annex A) | set/компл. | 1
2 | Accessories, materials and consumables for installing the barrier. Must include all necessary cables and materials for its installation and connection. Induction loop controller and compatible cable included. (see Annex A) | Аксессуари, приналежності і витратні матеріали для встановлення шлагбаума. Мають включати всі необхідні кабелі та матеріали для його встановлення та підключення. Включно з контролером індукційної петлі та сумісним кабелем. (див. Annex A) | set/компл. | 1
3 | Installation of an automation for swing gates with output to a power source (panel). The external laying of cables to the barrier must be protected and hidden, which excludes the possibility of cable damage and meets the requirements of DBN. The laying of cables under the ceiling should be done with the disassembly/assembly works of the suspended ceiling, along the walls - in an open way in seamless cable channels (boxes) made of non-flammable PVC. All electrical cables must be non-flammable LS-type (low smoke) and laid in a corrugated pipe made of non-flammable PVC. The equipment, materials, and method of execution outside the building must be waterproof. Upon completion of the works, the customer must be issued executive documentation with assembly diagrams tied to the building plan, all laid cables must be marked | Встановлення автоматики гаражних воріт для розпашних воріт з виведенням до джерела живлення (щитової). Зовнішнє прокладання кабелів до шлагбаума має бути у захищеному і прихованому виконанні, яке виключає можливість пошкодження кабеля і має відповідати вимогам ДБН. Прокладання кабелів під стелею має відбуватися з демонтажем/монтажем підвісної стелі, по стінах - відкритим способом у безшовних кабельних каналах (коробах) з ПВХ, що не підтримує горіння. Всі електрокабелі повинні бути типу НГ (не підтримує горіння) і прокладаються у гофротрубі з ПВХ, що не підтримує горіння. Обладнання, матеріали і способ виконання зовні будівлі повинні мати водостійке виконання. По завершенню робіт замовнику має бути видана виконавча документація, всі прокладені кабелі мають бути промарковані | service/послуга | 1
1.2 | Support and Maintenance of the Automatic Door opening and closing system - Including provision of necessary assistance, equipment, upkeep, setup, and customization of thesystem. (Refer to point 2.9 in the ToR) |  | year | 1
TOTAL COST/ЗАГАЛОМ:
* Attention! The entire list is based on the cost of the full cycle of use of materials and works (namely: materials, dismantling, installation, cleaning, and disposal of construction waste); documentation, approval of the relevant authorities and commissioning of the project, as well as all work, must be performed following building codes and standards of Ukraine./Увага! Весь перелік вказаний з урахуванням вартості повного циклу використання матеріалів та робіт (а саме: матеріали, демонтаж, монтаж, прибирання і видалення будівельного сміття); документація, погодження з відповідними органами влади і введення в експлуатацію проекту, а також всі роботи повинні виконати згідно будівельні норми та стандарти України.
** All structural and technical issues using the materials should be agreed in advance with the UNHCR technical staff./Усі структурні та технічні питання, використовуючи матеріали, слід заздалегідь узгодити з технічним персоналом УВКБ ООН.
*** All works must be performed following Ukrainian standards for construction works (DBN, DSTU, etc.)/Усі роботи мають виконуватись згідно з українськими стандартами для будівельних робіт (ДБН, ДСТУ та ін.)
Name, position and signature of the enterprise representative П.І.Б., посада та підпис представника підприємства ______________________________________________________________
The seal of the enterprise/Печатка підприємства
Date/Дата
After completing the request, submit this document in PDF and Excel format./Після виконання запиту подайте цей документ у форматі PDF та Excel.