## Summary_only UNHCR (hidden)
Work/labour costs ONLY
SN # | Scope of work for one house | Об'єм робіт на один будинок | Measurement Unit / Од. виміру | Measurement Unit / Од. виміру
1.01 | Damage assessment, preparation of BoQ | Обстеження ушкодженної споруди, приготування попереднього кошторису | 1 house | будинок
1.02 | Loading, uloading of shelter materials | Завантаження та відвантаження будівельних матеріалів | tonn | тонна
1.03 | Transportation of shelter materials and\or equipment (one way only) as per specifications listed in Annex B | Транспортування будівельних матеріалів та/або обладнання (дистанція тільки в одну сторону) згідно специфікації, зазначеної у Додатку В | tonn\km | тонн\км
1.04 | Dismantling of damaged roofing sheets and iron elements, metal tile panels | Демонтаж ушкоджених листів шиферу та елементів з листової сталі, металочерепиці | square meter | квадратний метр
| Dismantling of damaged hydro/vapor isolation | Демонтаж ушкодженної паро\гідроізоляції | square meter | квадратний метр
1.05 | Dismantling of damaged timber lathing | Демонтаж ушкодженної обрешітки | square meter | квадратний метр
1.06 | Dismantling of damaged stress bearing rafters, Rafter plate | Демонтаж ушкодженої кроквяної системи, мауєрлату | running meter | погонний метр
1.07 | Dismantling of bricks | Демонтаж цегли | qubic meter | кубічний метр
1.08 | Dismantling of hollow concrete blocks | Демонтаж шлакоблоку | qubic meter | кубічний метр
1.09 | Garbage removal (one way only) | Вивіз будівельного сміття з об’єкту (дистанція тільки в одну сторону | 1 tonn\1km | тонн\км
1.1 | Dismantling of damaged roof fronton elements, installation of plywood fronton with timber frame | Демонтаж ушкоджених елементів фронтону та зашивка фронтона фанерою з влаштуванням каркасу з дошок | square meter | квадратний метр
1.11 | Repair or Alignment of rafters | Ремонт або вирівнювання крокв | running meter | погонний метр
1.12 | Installation of roofing sheet (Shiffer or metal tile sheets) | Монтаж нових листів шиферу або металочерепиці | square meter | квадратний метр
1.13 | Installation of ruberoid | Монтаж рубероїда | square meter | квадратний метр
1.14 | Installation of timber lathing 100 mm step | Монтаж дощаної обрешітки з шагом 100мм | square meter | квадратний метр
1.15 | Installation of stress bearing rafters | Монтаж кроквяної системи | running meter | погонний метр
1.16 | Installation of roof ridge, abuting joints | Монтаж коників, примикань, єндов | running meter | погонний метр
1.17 | Rafter plate installation | Монтаж мауерлату | running meter | погонний метр
1.18 | Installation of the reinforced concrete belt running (including preparation of concrete 1 cement + 3 sand+4 gravel + water) | Заливка армованного бетонного поясу (включаючи приготування бетону 1 од цементу, 3 од піску, 4 од гравію, вода) | qubic meter | кубічний метр
1.19 | Installation of plywood/OSB double layer | Установка фанери у два шари\ ОСБ | square meter | квадратний метр
1.2 | Installation of floor joist | Установка підлогової балки | running meter | погонний метр
1.21 | Installation of flooring board | Установка підлогової дошки | running meter | погонний метр
1.22 | Filling floor/wall emptiness with insulating wool 100 mm thickness | Заповнення (долівка/стіни) порожнин мінеральною ватою | square meter | квадратний метр
1.23 | Installation of ceiling joist | Установка стельової балки | running meter | погонний метр
1.24 | Installation of ceiling board | Установка стеляної дошки | running meter | погонний метр
1.25 | Installation of plywood single layer /OSB | Установка фанери в один прошарок\ ОСБ | square meter | квадратний метр
1.26 | Filling emptiness ceiling with insulating wool 100 mm | Заповнення порожнин стелі мінеральною ватою товщиною 100 мм | square meter | квадратний метр
1.27 | Internal door installation (whole pack) | Монтаж межкімнатних двірних блоків (включаючи монтаж коробки, лиштви, фурнітури) | pcs | шт
1.28 | External door installation (whole pack) | Монтаж вхідних двірних блоків | pcs | шт
1.29 | Linoleum laying | Укладка ліноліуму | square meter | квадратний метр
1.3 | Restoration of separate fragments of foundation | Відновлення окремих фрагментів фундаменту з армуванням бетону | cubic meter | кубічний метр
1.31 | Horizontal and vertial insulation of foundation | Горизонтальна та вертикальна ізоляція фундаментів | square meter | квадратний метр
1.32 | Bricklaying general, 1 brck or 250 mm thickness (including preparation of concrete 1 cement 3 sand+water) | Кладка цегли, бутова\рядова, товщиною 250 мм, в одну цеглу (включаючи приготування бетону 1 од цементу, 3 од піску, вода) | square meter | квадратний метр
1.33 | Blocklaying (cinder blocks/Aerated concrete block) final, 1 block or 200mm thickness (including preparation of concrete 1 cement 3 sand+water) | Кладка шлакоблоку/газоблоку, чистова, товщиною 200 мм/300мм (включаючи приготування розчину 1 од цементу, 3 од піску, вода) | square meter | квадратний метр
1.34 | Bricklaying final, 1 brck or 250 mm thickness (including preparation of mortar 1 cement 3 sand+water) | Кладка цегли, чистова, товщиною 250 мм, в одну цеглу (включаючи приготування бетону 1 од цементу, 3 од піску, вода) | square meter | квадратний метр
1.35 | Installation of lintel | Монтаж перемички | pcs | шт
1.36 | floor concrete running 3 cm thick (including preparation of concrete 1 cement 3 sand+water) | Влаштування підлогової стяжки товщиною 30 мм (включаючи приготування бетону 1 од цементу, 3 од піску, вода) | square meter | квадратний метр
1.37 | Painting with oil/whater based color.Painting with oil/water based paint. 2 layers | Фарбування фарбою на олійній/водній основі. 2 шари | square meter | квадратний метр
1.38 | Installation of skirting board | Установка плінтусу підлоги | running meter | погонний метр
1.39 | Floor ceramic tile installation | Монтаж підлогової керамічної плитки | square meter | квадратний метр
1.4 | Insulating with hydro and vapor barriers | Влаштування гідро- та пароізоляції | square meter | квадратний метр
1.41 | Installation of plastic ceiling foam | Монтаж стельової декоративної плитки | square meter | квадратний метр
1.42 | Installation of strentening ceiling (whole pack) | Монтаж натяжної стелі (враховуючі всі додаткові роботи) | square meter | квадратний метр
1.43 | Wall plastering including preparation of concrete, instalation of masons net | Оштукатурювання стін, включаючи приготування розчину, монтаж армуючої сітки | square meter | квадратний метр
1.44 | Filling with putty interior | Шпаклювання стін | square meter | квадратний метр
1.45 | Wall ceramic tile installation | Монтаж стінової керамічної плітки | square meter | квадратний метр
1.46 | Installation of showertray/bath (including installation of showermixer, connection to sewage, water system) | Монтаж ванни металевої (включаючи монтаж змішувача, підключення до водостічної, водяної систем) / душової кабіни | pcs | шт
1.47 | Installation of toilet bowl (including connection to sewage, water system) | Монтаж унітазу (включаючи підключення до водостічної, водяної систем) | pcs | шт
1.48 | Installation of sewage system | Монтаж водостічної, системи | running meter | погонний метр
1.49 | Installation of washbasin (including installation of washbasin mixer, connection to sewage, water system) | Монтаж умивальника (включаючи монтаж змішувача, підключення до водостічної, водяної систем) | pcs | шт
1.5 | Installation of kitchen sink (including installation of washbasin mixer, connection to sewage, water system) | Монтаж кухонної раковини (включаючи монтаж змішувача, підключення до водостічної, водяної систем) | pcs | шт
1.51 | Plumbing installation | Монтаж трубопроводу | running meter | погонний метр
1.52 | Replacement of the external sewer pipe (drainage of sewage outside the house) | Заміна зовнішньої каналізаційної труби (відведення каналізаційних стоків за межі будинку) | running meter | погонний метр
1.53 | Cable laving (through cable pipe, including wall trenching) | Прокладка кабелю електричного (у пластикову ізоляцію, включаючи штробування стін) | running meter | погонний метр
1.54 | Installation of counter (on pane, with 6 brakers) | Монтаж електричного лічильника (на панель, включаючи монтаж 6 автоматів) | pcs | шт
1.55 | Single socket installation | Монтаж одинарної розетки | pcs | шт
1.56 | Single switcher installation | Монтаж одинарного вимикача | pcs | шт
1.57 | Window block istallation | Монтаж віконніх блоків (включаючи монтаж відливів, підвіконня, відкосів) | pcs | шт
1.58 | Electric wall heater installation | Монтаж настінного електрічного обігрівача | pcs | шт
1.59 | Electric water heater installation (connection to water and electrical system) | Монтаж бойлеру електричного (включаючи підключення до водяної та електричної системи) | pcs | шт
Material costs ONLY
SN # | MATERIAL Description | Матеріали | Measurement Unit | Од. виміру | LOT
2.01 | Timber-batten 25x100x4500mm (incl antiseptic treatment) | Дошка 25х100х4500мм (з антисептичною обробкою) | pcs | шт | 1
2.02 | Timber-batten 70x150x4500 (incl antiseptic treatment) | Брус 70х150х4500мм (з антисептичною обробкою) | pcs | шт | 1
2.03 | Timber 100x200x4500 (incl antiseptic treatment) | Брус 100х200х4500мм (з антисептичною обробкою) | pcs | шт | 1
2.04 | Ruberoid / Roofing waterproof 1x10m roll | Рубероїд 1х10м | pcs | шт | 2
2.05 | Roofing sheet (Shiffer asbestos-free CCB) | Шифер Розмір: 1130х1750мм | pcs | шт | 2
2.06 | Roofing metal tiles sheets (not less 0,45mm thikness, 1190 wide) | Металочерепиця ( не меньше 0.45мм товщина, 1190 мм ширина) | square meter | квадратний метр | 2
2.07 | Galvanized roofing sheet 1000*2000*0,5mm | Лист оцинкований 1000x2000x0,5 мм | pcs | шт | 2
2.08 | Bituminous sheet 2000x760mm, 8-wave | Лист бітумний 2000x760мм, 8-хвильовий | pcs | шт | 2
2.09 | Nail 3x70mm | Цвях 3х70 мм | kg | кг | 2
2.1 | Nail 4x100mm | Цвях 4х100 мм | kg | кг | 2
2.11 | Nail 6x200mm | Цвях 6х200 мм | kg | кг | 2
2.12 | Nail roofing 5x120 galv cap | Цвях шиферний 5х120 мм, оцинкована шляпка | kg | кг | 2
2.13 | Screw for roof (Washaer Head Self Drilling Screws 4,8x 35) | Саморіз по дереву для металопрофілю (з прессшайбою, 4.8х35) | pcs | шт | 2
2.14 | Steel staple d8-L300mm | Скобка металева 300х100х8 (ДхВхДіам) | pcs | шт | 2
2.15 | Skate (roof ridge) 200x200x2000 | Коник оцинкований / Оцинкована Вітрова планка 200х200х2000 | pcs | шт | 2
2.16 | Cement M400 | Цемент ПЦ II/Б-Ш-400 | pcs | шт | 2
2.17 | Metal door (ext door, frame, lock), 2100x900 mm | Блок дверний металевий Двері зовнішні, металеві, з рамою, 2100х900 мм | pcs | шт | 3
2.18 | Wooden door (frame, handle, door trim), 2000x900 mm | Блок дверний дерев'яний Двері внутрішні, дерев’яні, 2000х900 мм | pcs | шт | 3
2.19 | Brick (silicate) 250x120x88 | Цегла повнотіла (Цегла Сілікатна Потовщена лицьова), 250x120x88 | pcs | шт | 2
2.2 | Brick (clay full) 250x120x65, М150, F50, W18% | Цегла повнотіла (Цегла керамічна, рядова, 250x120x65б М150, F50, W18% | Pcs | шт | 2
2.21 | Thermal insulation (mineral wool) 50 mm | Утеплювач базальтовый (мінеральна вата) Товщина: 50 мм | pcs | шт | 2
2.22 | Thermal insulation (mineral wool) 100mm | Утеплювач базальтовый (мінеральна вата) Товщина: 100 мм | pcs | шт | 2
2.23 | Extruded polystyrene, 50mm, 27 kg/m.cub | Екструдований пінополістирол, 50мм, 27 кг/куб.м | square meter | квадратний метр | 2
2.24 | Linoleum | Ліноліум Сфера застосування: Побутовий | square meter | квадратний метр | 3
2.25 | Sand, density kg/m³: at least 1440 | Пісок Щільність, кг / м³: не менше 1440 | tonn | тонна | 2
2.26 | Gravel, density kg/m³: at least 1350 | Гравій Щільність, кг / м³: не менше 1350 (0-40) | tonn | тонна | 2
2.27 | Ceramic Tile for the Floor, Dimensions: 300х300х7.5 mm | Керамограніт для полу | square meter | квадратний метр | 3
2.28 | Ceramic tile for walls, Dimensions: 200х300х7 mm (+/- 25%) | Керамічна плитка для стін | square meter | квадратний метр | 3
2.29 | Glue for ceramic tile, призначення - Керамограніт/керамічна плитка | Клей для керамічної плитка призначення - Керамограніт/керамічна плитка | kg | кг | 3
2.3 | Decorative panels for the Ceiling, Dimensions: 500х500х4 mm | Декоративні панелі Стельові Розміри: 500х500х4 мм | square meter | квадратний метр | 3
2.31 | Decorative friezes, Dimensions: 2000х50х50 mm | Декоративні фрізи Розміри: 2000х50х50 мм | running meter | погонний метр | 3
2.32 | Glue for decorative elements (Liquid nails), Base: Acrylic | Клей для декоративних елементів (Рідкі цвяхи) Основа: Акрил | kg | кг | 3
2.33 | Mesh for the plaster, peephole: 4х4 mm (+/-25%) | Сітка Штукатурна Вічко: 4х4мм (+/-25%) | square meter | квадратний метр | 2
2.34 | Putty start, Base: Gypsum | Шпаклівка стартова Основа: Гіпсова | 25 kg/pcs | 25 кг/шт | 2
2.35 | Putty finish, Base: Gypsum | Шпаклівка фінішна Основа: Гіпсова | 25 kg/pcs | 25 кг/шт | 2
2.36 | oil / water based paint | Фарба на олійній/водній основі. | kg | кг | 2
2.37 | Toilet-compact (including everything necessary for its correct connection and operation) | Унітаз-компакт (включно з усім необхідним для його коректного встановлення, підключення та експлуатації) Розміри (ШхГхВ) | pcs | шт | 4
2.38 | Metal bath /or shower unit (including the mixer and all necessary for its correct connection and operation), Material: Steel | Ванна металева /або душова кабіна (включно зі змішувачем та усім необхідним для її коректного підключення та експлуатації) Матеріал виробу: сталь / або душова кабіна (з погодженням) | pcs | шт | 4
2.39 | Sink for bathroom (with stand, mixer and everything necessary for its correct connection and operation), Size: 60cmx 41.5cm x 18cm | Умивальник для ванної кімнати (з п'єдесталом, змішувачем і усім необхідним для її коректного підключення та експлуатації). Розміри см: 60см ширина х 41.5 см глибина х 18см висота | pcs | шт | 4
2.4 | Kitchen sink (with stand, mixer and everything necessary for its correct connection and operation), Sizes см: 60х50х20 см | Мийка кухонна (з тумбою, змішувачем і усім необхідним для її коректного підключення та експлуатації) Розміри см: 60х50х20 см | pcs | шт | 4
2.41 | Sewage pipes (including all necessary for proper connection and operation), Diameter: 110мм | Каналізаційні труби (включно з фітінгами та усім необхідним для коректного підключення та експлуатації) Діаметр: 110мм | running meter | погонний метр | 2
2.42 | Water pipes (including all necessary for correct connection and operation), Diameter: 25мм | Водопровідні труби (включно з фітінгами та усім необхідним для коректного підключення та експлуатації) Діаметр: 25мм | running meter | погонний метр | 2
2.43 | Electrical cables (including wiring for electrical cables, junction boxes and all necessary for proper installation and operation), Cut size: 3*2.5 mm2 | Електричні кабелі (включаючи гофру для ел. кабелів та розвідні коробки та усе необхідне для коректного встановлення та експлатації) Розмір перерізу: 3*2.5мм2 | running meter | погонний метр | 2
2.44 | Single socket surface mounted, Rated current: 16А | Розетка одинарна накладна Номінальний струм: 16А | pcs | шт | 2
2.45 | Single switch surface mounted, Rated current: 10А | Вимикач одинарний накладний Номінальний струм: 10А | pcs | шт | 2
2.46 | LED ceiling-mounted lantern, 18W, 4200K | LED світильник стельовий, 18W, 4200K | pcs | шт | 5
2.47 | Wall mounted electric convector heater, Maximum power: 1500Вт | Настінний електроконвектор обігрівач Максимальна потужність: 1500Вт | pcs | шт | 5
2.48 | Wall mounted electric boiler (100l), Maximum power: 1500Вт | Настінний електричний бойлер (100л) Максимальна потужність: 1500Вт | pcs | шт | 5
2.49 | Window (with everything necessary for its correct installation and operation), Opening Type: Swivel | Вікно (з усім необхідним для його коректного встановлення та експлуатації) Тип відкривання: Поворотно-відкидне | square meter | квадратний метр | 6
2.5 | Construction foam, All-season, Professional | Піна Монтажна Особливості: всесезонна, Професійна | ballon/pcs | балон/шт | 2
2.51 | Screw for wood TN70 | Саморіз по дереву TN70 | 1000 pcs | 1000 шт | 2
2.52 | Screw for wood TN90 | Саморіз по дереву TN90 | 1000 pcs | 1000 шт | 2
2.53 | Aerated concrete block 600х200х300 (D500, B3, 500kg/m3, F35) | Газобетон (ШхВхГ): 600х200х300 (D500, B3 500kg/m3, F35) | pcs | шт | 2
2.54 | Plywood. Dimentions: 1.52m x 1.52m x0.05m | Фанера. Розміри: 1.52м х 1.52м х 0.05м | pcs | шт | 1
2.55 | OSB 2500x1200x10mm. 600+kg/m3 | ОСБ 2500х1200х10мм. 600+ кг\м3 | pcs | шт | 1
2.56 | Steam insulating film, roll | Парова ізоляційна плівка | square meter | квадратний метр | 2
2.57 | Waterproofing film | Гідроізоляційна плівка | square meter | квадратний метр | 2
2.58 | Steel Corner 63x63x0.05 | Сталевий куточок 63х63х0,05 мм | running meter | погонний метр | 2
2.59 | Rod, 6мм | Катанка (шток), 6 мм | running meter | погонний метр | 2
2.6 | Steel rebar, 6mm | Арматура, 6мм | tonn | тонна | 2
2.61 | Steel rebar, 6mm | Арматура, 8мм | tonn | тонна | 2
2.62 | Drywall, water-resistant, 12.5mm | Гіпсокартон вологостійкий, 12.5mm | square meter | квадратний метр | 2
2.63 | Drywall glue, 25kg | Клей для гіпсокартону 25кг | pcs | шт | 2
2.64 | Drywall galvanized profile, UD 27/3, 4mm, 3000mm | Профіль для гіпсокартону оцинкований, UD 27/3, 4мм, 3000мм | pcs | шт | 2
2.65 | Drywall galvanized profile, CD 60/3, 4mm, 30000mm | Профіль для гіпсокартону оцинкований, CD 60/3, 4мм, 3000мм | pcs | шт | 2

## Lot 1
Work/labour costs ONLY
SN # | Scope of work for one house | Об'єм робіт на один будинок | Measurement Unit / Од. виміру | Measurement Unit / Од. виміру
1.01 | Damage assessment, preparation of BoQ | Обстеження ушкодженної споруди, приготування попереднього кошторису | 1 house | будинок
1.02 | Loading, uloading of shelter materials | Завантаження та відвантаження будівельних матеріалів | tonn | тонна
1.03 | Transportation of shelter materials and\or equipment (one way only) as per specifications listed in Annex B | Транспортування будівельних матеріалів та/або обладнання (дистанція тільки в одну сторону) згідно специфікації, зазначеної у Додатку В | tonn\km | тонн\км
1.04 | Dismantling of damaged roofing sheets and iron elements, metal tile panels | Демонтаж ушкоджених листів шиферу та елементів з листової сталі, металочерепиці | square meter | квадратний метр
| Dismantling of damaged hydro/vapor isolation | Демонтаж ушкодженної паро\гідроізоляції | square meter | квадратний метр
1.05 | Dismantling of damaged timber lathing | Демонтаж ушкодженної обрешітки | square meter | квадратний метр
1.06 | Dismantling of damaged stress bearing rafters, Rafter plate | Демонтаж ушкодженої кроквяної системи, мауєрлату | running meter | погонний метр
1.07 | Dismantling of bricks | Демонтаж цегли | qubic meter | кубічний метр
1.08 | Dismantling of hollow concrete blocks | Демонтаж шлакоблоку | qubic meter | кубічний метр
1.09 | Garbage removal (one way only) | Вивіз будівельного сміття з об’єкту (дистанція тільки в одну сторону | 1 tonn\1km | тонн\км
1.1 | Dismantling of damaged roof fronton elements, installation of plywood fronton with timber frame | Демонтаж ушкоджених елементів фронтону та зашивка фронтона фанерою з влаштуванням каркасу з дошок | square meter | квадратний метр
1.11 | Repair or Alignment of rafters | Ремонт або вирівнювання крокв | running meter | погонний метр
1.12 | Installation of roofing sheet (Shiffer or metal tile sheets) | Монтаж нових листів шиферу або металочерепиці | square meter | квадратний метр
1.13 | Installation of ruberoid | Монтаж рубероїда | square meter | квадратний метр
1.14 | Installation of timber lathing 100 mm step | Монтаж дощаної обрешітки з шагом 100мм | square meter | квадратний метр
1.15 | Installation of stress bearing rafters | Монтаж кроквяної системи | running meter | погонний метр
1.16 | Installation of roof ridge, abuting joints | Монтаж коників, примикань, єндов | running meter | погонний метр
1.17 | Rafter plate installation | Монтаж мауерлату | running meter | погонний метр
1.18 | Installation of the reinforced concrete belt running (including preparation of concrete 1 cement + 3 sand+4 gravel + water) | Заливка армованного бетонного поясу (включаючи приготування бетону 1 од цементу, 3 од піску, 4 од гравію, вода) | qubic meter | кубічний метр
1.19 | Installation of plywood/OSB double layer | Установка фанери у два шари\ ОСБ | square meter | квадратний метр
1.2 | Installation of floor joist | Установка підлогової балки | running meter | погонний метр
1.21 | Installation of flooring board | Установка підлогової дошки | running meter | погонний метр
1.22 | Filling floor/wall emptiness with insulating wool 100 mm thickness | Заповнення (долівка/стіни) порожнин мінеральною ватою | square meter | квадратний метр
1.23 | Installation of ceiling joist | Установка стельової балки | running meter | погонний метр
1.24 | Installation of ceiling board | Установка стеляної дошки | running meter | погонний метр
1.25 | Installation of plywood single layer /OSB | Установка фанери в один прошарок\ ОСБ | square meter | квадратний метр
1.26 | Filling emptiness ceiling with insulating wool 100 mm | Заповнення порожнин стелі мінеральною ватою товщиною 100 мм | square meter | квадратний метр
1.27 | Internal door installation (whole pack) | Монтаж межкімнатних двірних блоків (включаючи монтаж коробки, лиштви, фурнітури) | pcs | шт
1.28 | External door installation (whole pack) | Монтаж вхідних двірних блоків | pcs | шт
1.29 | Linoleum laying | Укладка ліноліуму | square meter | квадратний метр
1.3 | Restoration of separate fragments of foundation | Відновлення окремих фрагментів фундаменту з армуванням бетону | cubic meter | кубічний метр
1.31 | Horizontal and vertial insulation of foundation | Горизонтальна та вертикальна ізоляція фундаментів | square meter | квадратний метр
1.32 | Bricklaying general, 1 brck or 250 mm thickness (including preparation of concrete 1 cement 3 sand+water) | Кладка цегли, бутова\рядова, товщиною 250 мм, в одну цеглу (включаючи приготування бетону 1 од цементу, 3 од піску, вода) | square meter | квадратний метр
1.33 | Blocklaying (cinder blocks/Aerated concrete block) final, 1 block or 200mm thickness (including preparation of concrete 1 cement 3 sand+water) | Кладка шлакоблоку/газоблоку, чистова, товщиною 200 мм/300мм (включаючи приготування розчину 1 од цементу, 3 од піску, вода) | square meter | квадратний метр
1.34 | Bricklaying final, 1 brck or 250 mm thickness (including preparation of mortar 1 cement 3 sand+water) | Кладка цегли, чистова, товщиною 250 мм, в одну цеглу (включаючи приготування бетону 1 од цементу, 3 од піску, вода) | square meter | квадратний метр
1.35 | Installation of lintel | Монтаж перемички | pcs | шт
1.36 | floor concrete running 3 cm thick (including preparation of concrete 1 cement 3 sand+water) | Влаштування підлогової стяжки товщиною 30 мм (включаючи приготування бетону 1 од цементу, 3 од піску, вода) | square meter | квадратний метр
1.37 | Painting with oil/whater based color.Painting with oil/water based paint. 2 layers | Фарбування фарбою на олійній/водній основі. 2 шари | square meter | квадратний метр
1.38 | Installation of skirting board | Установка плінтусу підлоги | running meter | погонний метр
1.39 | Floor ceramic tile installation | Монтаж підлогової керамічної плитки | square meter | квадратний метр
1.4 | Insulating with hydro and vapor barriers | Влаштування гідро- та пароізоляції | square meter | квадратний метр
1.41 | Installation of plastic ceiling foam | Монтаж стельової декоративної плитки | square meter | квадратний метр
1.42 | Installation of strentening ceiling (whole pack) | Монтаж натяжної стелі (враховуючі всі додаткові роботи) | square meter | квадратний метр
1.43 | Wall plastering including preparation of concrete, instalation of masons net | Оштукатурювання стін, включаючи приготування розчину, монтаж армуючої сітки | square meter | квадратний метр
1.44 | Filling with putty interior | Шпаклювання стін | square meter | квадратний метр
1.45 | Wall ceramic tile installation | Монтаж стінової керамічної плітки | square meter | квадратний метр
1.46 | Installation of showertray/bath (including installation of showermixer, connection to sewage, water system) | Монтаж ванни металевої (включаючи монтаж змішувача, підключення до водостічної, водяної систем) / душової кабіни | pcs | шт
1.47 | Installation of toilet bowl (including connection to sewage, water system) | Монтаж унітазу (включаючи підключення до водостічної, водяної систем) | pcs | шт
1.48 | Installation of sewage system | Монтаж водостічної, системи | running meter | погонний метр
1.49 | Installation of washbasin (including installation of washbasin mixer, connection to sewage, water system) | Монтаж умивальника (включаючи монтаж змішувача, підключення до водостічної, водяної систем) | pcs | шт
1.5 | Installation of kitchen sink (including installation of washbasin mixer, connection to sewage, water system) | Монтаж кухонної раковини (включаючи монтаж змішувача, підключення до водостічної, водяної систем) | pcs | шт
1.51 | Plumbing installation | Монтаж трубопроводу | running meter | погонний метр
1.52 | Replacement of the external sewer pipe (drainage of sewage outside the house) | Заміна зовнішньої каналізаційної труби (відведення каналізаційних стоків за межі будинку) | running meter | погонний метр
1.53 | Cable laving (through cable pipe, including wall trenching) | Прокладка кабелю електричного (у пластикову ізоляцію, включаючи штробування стін) | running meter | погонний метр
1.54 | Installation of counter (on pane, with 6 brakers) | Монтаж електричного лічильника (на панель, включаючи монтаж 6 автоматів) | pcs | шт
1.55 | Single socket installation | Монтаж одинарної розетки | pcs | шт
1.56 | Single switcher installation | Монтаж одинарного вимикача | pcs | шт
1.57 | Window block istallation | Монтаж віконніх блоків (включаючи монтаж відливів, підвіконня, відкосів) | pcs | шт
1.58 | Electric wall heater installation | Монтаж настінного електрічного обігрівача | pcs | шт
1.59 | Electric water heater installation (connection to water and electrical system) | Монтаж бойлеру електричного (включаючи підключення до водяної та електричної системи) | pcs | шт
ITB-2024-002 Lot 1
VAT Status of the company: ПДВ статус компанії:
In case your company has VAT payer status in Ukraine, please state the VAT rate in % / Якщо ваша компанія має статус платника ПДВ в Україні, будь ласка, вкажіть ставку ПДВ у %. |  | ...% (e.g., 20%) / ...% (наприклад, 20%)
Please state FCA Location: Будь ласка, вкажіть назву місця FCA:
Please state Currency of Offer / Будь ласка, вкажіть валюту пропозиції:
Materials in this proposal must comply with ANNEX C1 - Technical Offer Form - Technical Specifications sheets. / Матеріали в цій пропозиції повинні відповідати ДОДАТКУ C1 - Форма технічної пропозиції - Листи технічних специфікацій"
SN # | MATERIAL Description | Матеріали | Measurement Unit | Од. виміру | Total estimated quantities / Загальна оціночна кількість | Unit Cost (exc. VAT, FCA) / Вартість одиниці продукції (без ПДВ, FCA) | Unit Cost (exc. VAT, DAP Kyiv) / Вартість одиниці продукції (без ПДВ, DAP Київ) | Unit Cost (exc. VAT, DAP Lviv) / Собівартість одиниці продукції (без ПДВ, DAP Львів) | Unit Cost (exc. VAT, DAP Dnipro) / Собівартість одиниці продукції (без ПДВ, DAP Дніпро)
1.1 | Timber board 25x100x4000mm (incl antiseptic treatment) Quality according to The constructions of buildings and structures. DESIGN OF TIMBER STRUCTURES. Common rules. DBN В.2.6-161:2017 (Exploitation class 2) | Дошка 25х100х4000мм (з антисептичною обробкою) Якість у відповідності до ДБН В.2.6-161:2017 (Експлуатаційний клас 2) | EA | шт | 300000
1.2 | Timber batten 70x150x4000mm (incl antiseptic treatment) Quality according to The constructions of buildings and structures. DESIGN OF TIMBER STRUCTURES. Common rules. DBN В.2.6-161:2017 (Exploitation class 2) | Брус 70х150х4000мм (з антисептичною обробкою) Якість у відповідності до ДБН В.2.6-161:2017 (Експлуатаційний клас 2) | EA | шт | 150000
1.3 | Timber rafter 100x200x4000mm (incl antiseptic treatment) Quality according to The constructions of buildings and structures. DESIGN OF TIMBER STRUCTURES. Common rules. DBN В.2.6-161:2017 (Exploitation class 2) | Брус 100х200х4000мм (з антисептичною обробкою) Якість у відповідності до ДБН В.2.6-161:2017 (Експлуатаційний клас 2) | EA | шт | 100000
1.4 | Plywood. Dimentions: 5mm (thickness) * 1520mm (width) * 1520mm (length) | Фанера. Розміри: 5мм (товщина) * 1520мм (ширина) * 1520мм (довжина) | EA | шт | 50000
1.5 | OSB 2500x1250x10mm. 600+kg/m3 | ОСБ 2500х1250х10мм. 600+ кг\м3 | EA | шт | 200000
Offer validity in days / Термін дії пропозиції в днях:
Date / Побачення:
Company name / Назва компанії:
Signatory name / Ім'я підписанта:
Signature / Підпис:
Contact email address / Контактна електронна адреса:
Stamp / Печатка:

## Lot 2
Work/labour costs ONLY
SN # | Scope of work for one house | Об'єм робіт на один будинок | Measurement Unit / Од. виміру | Measurement Unit / Од. виміру
1.01 | Damage assessment, preparation of BoQ | Обстеження ушкодженної споруди, приготування попереднього кошторису | 1 house | будинок
1.02 | Loading, uloading of shelter materials | Завантаження та відвантаження будівельних матеріалів | tonn | тонна
1.03 | Transportation of shelter materials and\or equipment (one way only) as per specifications listed in Annex B | Транспортування будівельних матеріалів та/або обладнання (дистанція тільки в одну сторону) згідно специфікації, зазначеної у Додатку В | tonn\km | тонн\км
1.04 | Dismantling of damaged roofing sheets and iron elements, metal tile panels | Демонтаж ушкоджених листів шиферу та елементів з листової сталі, металочерепиці | square meter | квадратний метр
| Dismantling of damaged hydro/vapor isolation | Демонтаж ушкодженної паро\гідроізоляції | square meter | квадратний метр
1.05 | Dismantling of damaged timber lathing | Демонтаж ушкодженної обрешітки | square meter | квадратний метр
1.06 | Dismantling of damaged stress bearing rafters, Rafter plate | Демонтаж ушкодженої кроквяної системи, мауєрлату | running meter | погонний метр
1.07 | Dismantling of bricks | Демонтаж цегли | qubic meter | кубічний метр
1.08 | Dismantling of hollow concrete blocks | Демонтаж шлакоблоку | qubic meter | кубічний метр
1.09 | Garbage removal (one way only) | Вивіз будівельного сміття з об’єкту (дистанція тільки в одну сторону | 1 tonn\1km | тонн\км
1.1 | Dismantling of damaged roof fronton elements, installation of plywood fronton with timber frame | Демонтаж ушкоджених елементів фронтону та зашивка фронтона фанерою з влаштуванням каркасу з дошок | square meter | квадратний метр
1.11 | Repair or Alignment of rafters | Ремонт або вирівнювання крокв | running meter | погонний метр
1.12 | Installation of roofing sheet (Shiffer or metal tile sheets) | Монтаж нових листів шиферу або металочерепиці | square meter | квадратний метр
1.13 | Installation of ruberoid | Монтаж рубероїда | square meter | квадратний метр
1.14 | Installation of timber lathing 100 mm step | Монтаж дощаної обрешітки з шагом 100мм | square meter | квадратний метр
1.15 | Installation of stress bearing rafters | Монтаж кроквяної системи | running meter | погонний метр
1.16 | Installation of roof ridge, abuting joints | Монтаж коників, примикань, єндов | running meter | погонний метр
1.17 | Rafter plate installation | Монтаж мауерлату | running meter | погонний метр
1.18 | Installation of the reinforced concrete belt running (including preparation of concrete 1 cement + 3 sand+4 gravel + water) | Заливка армованного бетонного поясу (включаючи приготування бетону 1 од цементу, 3 од піску, 4 од гравію, вода) | qubic meter | кубічний метр
1.19 | Installation of plywood/OSB double layer | Установка фанери у два шари\ ОСБ | square meter | квадратний метр
1.2 | Installation of floor joist | Установка підлогової балки | running meter | погонний метр
1.21 | Installation of flooring board | Установка підлогової дошки | running meter | погонний метр
1.22 | Filling floor/wall emptiness with insulating wool 100 mm thickness | Заповнення (долівка/стіни) порожнин мінеральною ватою | square meter | квадратний метр
1.23 | Installation of ceiling joist | Установка стельової балки | running meter | погонний метр
1.24 | Installation of ceiling board | Установка стеляної дошки | running meter | погонний метр
1.25 | Installation of plywood single layer /OSB | Установка фанери в один прошарок\ ОСБ | square meter | квадратний метр
1.26 | Filling emptiness ceiling with insulating wool 100 mm | Заповнення порожнин стелі мінеральною ватою товщиною 100 мм | square meter | квадратний метр
1.27 | Internal door installation (whole pack) | Монтаж межкімнатних двірних блоків (включаючи монтаж коробки, лиштви, фурнітури) | pcs | шт
1.28 | External door installation (whole pack) | Монтаж вхідних двірних блоків | pcs | шт
1.29 | Linoleum laying | Укладка ліноліуму | square meter | квадратний метр
1.3 | Restoration of separate fragments of foundation | Відновлення окремих фрагментів фундаменту з армуванням бетону | cubic meter | кубічний метр
1.31 | Horizontal and vertial insulation of foundation | Горизонтальна та вертикальна ізоляція фундаментів | square meter | квадратний метр
1.32 | Bricklaying general, 1 brck or 250 mm thickness (including preparation of concrete 1 cement 3 sand+water) | Кладка цегли, бутова\рядова, товщиною 250 мм, в одну цеглу (включаючи приготування бетону 1 од цементу, 3 од піску, вода) | square meter | квадратний метр
1.33 | Blocklaying (cinder blocks/Aerated concrete block) final, 1 block or 200mm thickness (including preparation of concrete 1 cement 3 sand+water) | Кладка шлакоблоку/газоблоку, чистова, товщиною 200 мм/300мм (включаючи приготування розчину 1 од цементу, 3 од піску, вода) | square meter | квадратний метр
1.34 | Bricklaying final, 1 brck or 250 mm thickness (including preparation of mortar 1 cement 3 sand+water) | Кладка цегли, чистова, товщиною 250 мм, в одну цеглу (включаючи приготування бетону 1 од цементу, 3 од піску, вода) | square meter | квадратний метр
1.35 | Installation of lintel | Монтаж перемички | pcs | шт
1.36 | floor concrete running 3 cm thick (including preparation of concrete 1 cement 3 sand+water) | Влаштування підлогової стяжки товщиною 30 мм (включаючи приготування бетону 1 од цементу, 3 од піску, вода) | square meter | квадратний метр
1.37 | Painting with oil/whater based color.Painting with oil/water based paint. 2 layers | Фарбування фарбою на олійній/водній основі. 2 шари | square meter | квадратний метр
1.38 | Installation of skirting board | Установка плінтусу підлоги | running meter | погонний метр
1.39 | Floor ceramic tile installation | Монтаж підлогової керамічної плитки | square meter | квадратний метр
1.4 | Insulating with hydro and vapor barriers | Влаштування гідро- та пароізоляції | square meter | квадратний метр
1.41 | Installation of plastic ceiling foam | Монтаж стельової декоративної плитки | square meter | квадратний метр
1.42 | Installation of strentening ceiling (whole pack) | Монтаж натяжної стелі (враховуючі всі додаткові роботи) | square meter | квадратний метр
1.43 | Wall plastering including preparation of concrete, instalation of masons net | Оштукатурювання стін, включаючи приготування розчину, монтаж армуючої сітки | square meter | квадратний метр
1.44 | Filling with putty interior | Шпаклювання стін | square meter | квадратний метр
1.45 | Wall ceramic tile installation | Монтаж стінової керамічної плітки | square meter | квадратний метр
1.46 | Installation of showertray/bath (including installation of showermixer, connection to sewage, water system) | Монтаж ванни металевої (включаючи монтаж змішувача, підключення до водостічної, водяної систем) / душової кабіни | pcs | шт
1.47 | Installation of toilet bowl (including connection to sewage, water system) | Монтаж унітазу (включаючи підключення до водостічної, водяної систем) | pcs | шт
1.48 | Installation of sewage system | Монтаж водостічної, системи | running meter | погонний метр
1.49 | Installation of washbasin (including installation of washbasin mixer, connection to sewage, water system) | Монтаж умивальника (включаючи монтаж змішувача, підключення до водостічної, водяної систем) | pcs | шт
1.5 | Installation of kitchen sink (including installation of washbasin mixer, connection to sewage, water system) | Монтаж кухонної раковини (включаючи монтаж змішувача, підключення до водостічної, водяної систем) | pcs | шт
1.51 | Plumbing installation | Монтаж трубопроводу | running meter | погонний метр
1.52 | Replacement of the external sewer pipe (drainage of sewage outside the house) | Заміна зовнішньої каналізаційної труби (відведення каналізаційних стоків за межі будинку) | running meter | погонний метр
1.53 | Cable laving (through cable pipe, including wall trenching) | Прокладка кабелю електричного (у пластикову ізоляцію, включаючи штробування стін) | running meter | погонний метр
1.54 | Installation of counter (on pane, with 6 brakers) | Монтаж електричного лічильника (на панель, включаючи монтаж 6 автоматів) | pcs | шт
1.55 | Single socket installation | Монтаж одинарної розетки | pcs | шт
1.56 | Single switcher installation | Монтаж одинарного вимикача | pcs | шт
1.57 | Window block istallation | Монтаж віконніх блоків (включаючи монтаж відливів, підвіконня, відкосів) | pcs | шт
1.58 | Electric wall heater installation | Монтаж настінного електрічного обігрівача | pcs | шт
1.59 | Electric water heater installation (connection to water and electrical system) | Монтаж бойлеру електричного (включаючи підключення до водяної та електричної системи) | pcs | шт
ITB-2024-002 Lot 2
VAT Status of the company: ПДВ статус компанії:
In case your company has VAT payer status in Ukraine, please state the VAT rate in % / Якщо ваша компанія має статус платника ПДВ в Україні, будь ласка, вкажіть ставку ПДВ у %. |  | ...% (e.g., 20%) / ...% (наприклад, 20%)
Please state FCA Location: Будь ласка, вкажіть назву місця FCA:
Please state Currency of Offer / Будь ласка, вкажіть валюту пропозиції:
Materials in this proposal must comply with ANNEX C1 - Technical Offer Form - Technical Specifications sheets. / Матеріали в цій пропозиції повинні відповідати ДОДАТКУ C1 - Форма технічної пропозиції - Листи технічних специфікацій"
SN # | MATERIAL Description | Матеріали | Measurement Unit | Од. виміру | Total estimated quantities / Загальна оціночна кількість | Unit Cost (exc. VAT, FCA) / Вартість одиниці продукції (без ПДВ, FCA) | Unit Cost (exc. VAT, DAP Kyiv) / Вартість одиниці продукції (без ПДВ, DAP Київ) | Unit Cost (exc. VAT, DAP Lviv) / Собівартість одиниці продукції (без ПДВ, DAP Львів) | Unit Cost (exc. VAT, DAP Dnipro) / Собівартість одиниці продукції (без ПДВ, DAP Дніпро)
2.1 | Ruberoid / Roofing waterproof 1x10m roll. Thickness - 4mm | Рубероїд 1х10м, товщина 4мм | rls | Рулон | 10000
2.2 | Roofing metal sheets (not less 0,45mm thikness, 1190 wide) | Профнастил ( не меньше 0.45мм товщина, 1190 мм ширина) | square meter | м.кв | 50000
2.3 | Roofing metal tiles sheets (not less 0,45mm thikness, 1190 wide) | Металочерепиця ( не меньше 0.45мм товщина, 1190 мм ширина) | square meter | м.кв | 50000
2.4 | Galvanized roofing sheet 1000*2000*0,5mm | Лист оцинкований 1000x2000x0,5 мм | EA | шт | 10000
2.5 | Bituminous sheet 2000x760mm, 10-wave | Лист бітумний 2000x760мм, 10-хвильовий | EA | шт | 10000
2.6 | Nail 3x70mm | Цвях 3х70 мм | kg | кг | 3000
2.7 | Nail 4x100mm | Цвях 4х100 мм | kg | кг | 3000
2.8 | Nail 6x200mm | Цвях 6х200 мм | kg | кг | 15000
2.9 | Nail roofing 5x120 galv cap | Цвях шиферний 5х120 мм, оцинкована шляпка | kg | кг | 100000
2.10 | Screw for roof (Washaer Head Self Drilling Screws 4,8x 35) | Саморіз по дереву для металопрофілю (з прессшайбою, 4.8х35) | 1 package of 250pcs | 1 пакування - 250 штук | 200000
2.11 | Steel staple d8-L300mm | Скобка металева 300х100х8 (ДхВхДіам) | EA | шт | 10000
2.12 | Skate (roof ridge) 200x200x2000 | Коник оцинкований / Оцинкована Вітрова планка 200х200х2000 | EA | шт | 5000
2.13 | Cement M400 | Цемент ПЦ II/Б-Ш-400 | KG | КГ | 2500000
2.14 | Brick (silicate) 250x120x88 | Цегла повнотіла (Цегла Сілікатна Потовщена лицьова), 250x120x88 | EA | шт | 1000000
2.15 | Brick (clay full) 250x120x65, М150, F50, W18% | Цегла повнотіла (Цегла керамічна, рядова, 250x120x65б М150, F50, W18% | EA | шт | 1000000
2.16 | Thermal insulation (mineral wool) 50 mm, density 135 kg/m3 | Утеплювач базальтовый (мінеральна вата) Товщина: 50 мм, щільність 135 кг\м.куб | sq.m. | м.кв | 50000
2.17 | Thermal insulation (mineral wool) 100mm, density 135 kg/m3 | Утеплювач базальтовый (мінеральна вата) Товщина: 100 мм щільність 135 кг\м.куб | sq.m. | м.кв | 50000
2.18 | Extruded polystyrene, 50mm, 27 kg/m.cub | Екструдований пінополістирол, 50мм, 27 кг/куб.м | sq.m. | м.кв | 20000
2.19 | Sand, density kg/m³: at least 1440, in big-bags | Пісок Щільність, кг / м³: не менше 1440, в біг-бегах | tonn | тонна | 3000
2.20 | Gravel, density kg/m³: at least 1350, in big-bags | Гравій Щільність, кг / м³: не менше 1350 (0-40), в біг-бегах | tonn | тонна | 1000
2.21 | Mesh for the plaster, peephole: 4х4 mm (+/-25%) | Сітка Штукатурна Вічко: 4х4мм (+/-25%) | sq.m. | квадратний метр | 40000
2.22 | Putty start, Base: Gypsum | Шпаклівка стартова Основа: Гіпсова | kg | кг | 375000
2.23 | Putty finish, Base: Gypsum | Шпаклівка фінішна Основа: Гіпсова | kg | кг | 250000
2.24 | oil / water based paint | Фарба на олійній/водній основі. | EA | Шт | 10000
2.25 | Sewage pipes (including all necessary for proper connection and operation), Diameter: 110мм | Каналізаційні труби (включно з фітінгами та усім необхідним для коректного підключення та експлуатації) Діаметр: 110мм | running meter | погонний метр | 10000
2.26 | Water pipes (including all necessary for correct connection and operation), Diameter: 25мм | Водопровідні труби (включно з фітінгами та усім необхідним для коректного підключення та експлуатації) Діаметр: 25мм | running meter | погонний метр | 10000
2.27 | Electrical cables (including wiring for electrical cables, junction boxes and all necessary for proper installation and operation), Cut size: 3*2.5 mm2 | Електричні кабелі (включаючи гофру для ел. кабелів та розвідні коробки та усе необхідне для коректного встановлення та експлатації) Розмір перерізу: 3*2.5мм2 | running meter | погонний метр | 50000
2.28 | Single socket surface mounted, Rated current: 16А | Розетка одинарна накладна Номінальний струм: 16А | EA | шт | 10000
2.29 | Single switch surface mounted, Rated current: 10А | Вимикач одинарний накладний Номінальний струм: 10А | EA | шт | 5000
2.30 | Construction foam, All-season, Professional | Піна Монтажна Особливості: всесезонна, Професійна | EA | балон/шт | 10000
2.31 | Screw for wood TN70 | Саморіз по дереву TN70 | EA | шт | 5000000
2.32 | Screw for wood TN90 | Саморіз по дереву TN90 | EA | шт | 5000000
2.33 | Aerated concrete block 600х200х300 (D500, B3, 500kg/m3, F35) | Газобетон (ШхВхГ): 600х200х300 (D500, B3 500kg/m3, F35) | EA | шт | 500000
2.34 | Steam insulating film, roll | Парова ізоляційна плівка | square meter | квадратний метр | 50000
2.35 | Waterproofing film | Гідроізоляційна плівка | square meter | квадратний метр | 25000
2.36 | Steel Corner 63x63x5 | Сталевий куточок 63х63х5 мм | running meter | погонний метр | 2000
2.37 | Rod, 6мм | Катанка (шток), 6 мм | running meter | погонний метр | 500
2.38 | Steel rebar, 6mm | Арматура, 6мм | tonn | тонна | 200
2.39 | Steel rebar, 6mm | Арматура, 8мм | tonn | тонна | 200
2.40 | Drywall, water-resistant, 12.5mm | Гіпсокартон вологостійкий, 12.5mm | square meter | квадратний метр | 50000
2.41 | Drywall glue, 25kg | Клей для гіпсокартону 25кг | KG | кг | 250000
2.42 | Drywall galvanized profile, UD 27/3, 4mm, 3000mm | Профіль для гіпсокартону оцинкований, UD 27/3, 4мм, 3000мм | pcs | шт | 3000
2.43 | Drywall galvanized profile, CD 60/3, 4mm, 30000mm | Профіль для гіпсокартону оцинкований, CD 60/3, 4мм, 3000мм | pcs | шт | 3000
Offer validity in days / Термін дії пропозиції в днях:
Date / Побачення:
Company name / Назва компанії:
Signatory name / Ім'я підписанта:
Signature / Підпис:
Contact email address / Контактна електронна адреса:
Stamp / Печатка:

## Lot 3
Work/labour costs ONLY
SN # | Scope of work for one house | Об'єм робіт на один будинок | Measurement Unit / Од. виміру | Measurement Unit / Од. виміру
1.01 | Damage assessment, preparation of BoQ | Обстеження ушкодженної споруди, приготування попереднього кошторису | 1 house | будинок
1.02 | Loading, uloading of shelter materials | Завантаження та відвантаження будівельних матеріалів | tonn | тонна
1.03 | Transportation of shelter materials and\or equipment (one way only) as per specifications listed in Annex B | Транспортування будівельних матеріалів та/або обладнання (дистанція тільки в одну сторону) згідно специфікації, зазначеної у Додатку В | tonn\km | тонн\км
1.04 | Dismantling of damaged roofing sheets and iron elements, metal tile panels | Демонтаж ушкоджених листів шиферу та елементів з листової сталі, металочерепиці | square meter | квадратний метр
| Dismantling of damaged hydro/vapor isolation | Демонтаж ушкодженної паро\гідроізоляції | square meter | квадратний метр
1.05 | Dismantling of damaged timber lathing | Демонтаж ушкодженної обрешітки | square meter | квадратний метр
1.06 | Dismantling of damaged stress bearing rafters, Rafter plate | Демонтаж ушкодженої кроквяної системи, мауєрлату | running meter | погонний метр
1.07 | Dismantling of bricks | Демонтаж цегли | qubic meter | кубічний метр
1.08 | Dismantling of hollow concrete blocks | Демонтаж шлакоблоку | qubic meter | кубічний метр
1.09 | Garbage removal (one way only) | Вивіз будівельного сміття з об’єкту (дистанція тільки в одну сторону | 1 tonn\1km | тонн\км
1.1 | Dismantling of damaged roof fronton elements, installation of plywood fronton with timber frame | Демонтаж ушкоджених елементів фронтону та зашивка фронтона фанерою з влаштуванням каркасу з дошок | square meter | квадратний метр
1.11 | Repair or Alignment of rafters | Ремонт або вирівнювання крокв | running meter | погонний метр
1.12 | Installation of roofing sheet (Shiffer or metal tile sheets) | Монтаж нових листів шиферу або металочерепиці | square meter | квадратний метр
1.13 | Installation of ruberoid | Монтаж рубероїда | square meter | квадратний метр
1.14 | Installation of timber lathing 100 mm step | Монтаж дощаної обрешітки з шагом 100мм | square meter | квадратний метр
1.15 | Installation of stress bearing rafters | Монтаж кроквяної системи | running meter | погонний метр
1.16 | Installation of roof ridge, abuting joints | Монтаж коників, примикань, єндов | running meter | погонний метр
1.17 | Rafter plate installation | Монтаж мауерлату | running meter | погонний метр
1.18 | Installation of the reinforced concrete belt running (including preparation of concrete 1 cement + 3 sand+4 gravel + water) | Заливка армованного бетонного поясу (включаючи приготування бетону 1 од цементу, 3 од піску, 4 од гравію, вода) | qubic meter | кубічний метр
1.19 | Installation of plywood/OSB double layer | Установка фанери у два шари\ ОСБ | square meter | квадратний метр
1.2 | Installation of floor joist | Установка підлогової балки | running meter | погонний метр
1.21 | Installation of flooring board | Установка підлогової дошки | running meter | погонний метр
1.22 | Filling floor/wall emptiness with insulating wool 100 mm thickness | Заповнення (долівка/стіни) порожнин мінеральною ватою | square meter | квадратний метр
1.23 | Installation of ceiling joist | Установка стельової балки | running meter | погонний метр
1.24 | Installation of ceiling board | Установка стеляної дошки | running meter | погонний метр
1.25 | Installation of plywood single layer /OSB | Установка фанери в один прошарок\ ОСБ | square meter | квадратний метр
1.26 | Filling emptiness ceiling with insulating wool 100 mm | Заповнення порожнин стелі мінеральною ватою товщиною 100 мм | square meter | квадратний метр
1.27 | Internal door installation (whole pack) | Монтаж межкімнатних двірних блоків (включаючи монтаж коробки, лиштви, фурнітури) | pcs | шт
1.28 | External door installation (whole pack) | Монтаж вхідних двірних блоків | pcs | шт
1.29 | Linoleum laying | Укладка ліноліуму | square meter | квадратний метр
1.3 | Restoration of separate fragments of foundation | Відновлення окремих фрагментів фундаменту з армуванням бетону | cubic meter | кубічний метр
1.31 | Horizontal and vertial insulation of foundation | Горизонтальна та вертикальна ізоляція фундаментів | square meter | квадратний метр
1.32 | Bricklaying general, 1 brck or 250 mm thickness (including preparation of concrete 1 cement 3 sand+water) | Кладка цегли, бутова\рядова, товщиною 250 мм, в одну цеглу (включаючи приготування бетону 1 од цементу, 3 од піску, вода) | square meter | квадратний метр
1.33 | Blocklaying (cinder blocks/Aerated concrete block) final, 1 block or 200mm thickness (including preparation of concrete 1 cement 3 sand+water) | Кладка шлакоблоку/газоблоку, чистова, товщиною 200 мм/300мм (включаючи приготування розчину 1 од цементу, 3 од піску, вода) | square meter | квадратний метр
1.34 | Bricklaying final, 1 brck or 250 mm thickness (including preparation of mortar 1 cement 3 sand+water) | Кладка цегли, чистова, товщиною 250 мм, в одну цеглу (включаючи приготування бетону 1 од цементу, 3 од піску, вода) | square meter | квадратний метр
1.35 | Installation of lintel | Монтаж перемички | pcs | шт
1.36 | floor concrete running 3 cm thick (including preparation of concrete 1 cement 3 sand+water) | Влаштування підлогової стяжки товщиною 30 мм (включаючи приготування бетону 1 од цементу, 3 од піску, вода) | square meter | квадратний метр
1.37 | Painting with oil/whater based color.Painting with oil/water based paint. 2 layers | Фарбування фарбою на олійній/водній основі. 2 шари | square meter | квадратний метр
1.38 | Installation of skirting board | Установка плінтусу підлоги | running meter | погонний метр
1.39 | Floor ceramic tile installation | Монтаж підлогової керамічної плитки | square meter | квадратний метр
1.4 | Insulating with hydro and vapor barriers | Влаштування гідро- та пароізоляції | square meter | квадратний метр
1.41 | Installation of plastic ceiling foam | Монтаж стельової декоративної плитки | square meter | квадратний метр
1.42 | Installation of strentening ceiling (whole pack) | Монтаж натяжної стелі (враховуючі всі додаткові роботи) | square meter | квадратний метр
1.43 | Wall plastering including preparation of concrete, instalation of masons net | Оштукатурювання стін, включаючи приготування розчину, монтаж армуючої сітки | square meter | квадратний метр
1.44 | Filling with putty interior | Шпаклювання стін | square meter | квадратний метр
1.45 | Wall ceramic tile installation | Монтаж стінової керамічної плітки | square meter | квадратний метр
1.46 | Installation of showertray/bath (including installation of showermixer, connection to sewage, water system) | Монтаж ванни металевої (включаючи монтаж змішувача, підключення до водостічної, водяної систем) / душової кабіни | pcs | шт
1.47 | Installation of toilet bowl (including connection to sewage, water system) | Монтаж унітазу (включаючи підключення до водостічної, водяної систем) | pcs | шт
1.48 | Installation of sewage system | Монтаж водостічної, системи | running meter | погонний метр
1.49 | Installation of washbasin (including installation of washbasin mixer, connection to sewage, water system) | Монтаж умивальника (включаючи монтаж змішувача, підключення до водостічної, водяної систем) | pcs | шт
1.5 | Installation of kitchen sink (including installation of washbasin mixer, connection to sewage, water system) | Монтаж кухонної раковини (включаючи монтаж змішувача, підключення до водостічної, водяної систем) | pcs | шт
1.51 | Plumbing installation | Монтаж трубопроводу | running meter | погонний метр
1.52 | Replacement of the external sewer pipe (drainage of sewage outside the house) | Заміна зовнішньої каналізаційної труби (відведення каналізаційних стоків за межі будинку) | running meter | погонний метр
1.53 | Cable laving (through cable pipe, including wall trenching) | Прокладка кабелю електричного (у пластикову ізоляцію, включаючи штробування стін) | running meter | погонний метр
1.54 | Installation of counter (on pane, with 6 brakers) | Монтаж електричного лічильника (на панель, включаючи монтаж 6 автоматів) | pcs | шт
1.55 | Single socket installation | Монтаж одинарної розетки | pcs | шт
1.56 | Single switcher installation | Монтаж одинарного вимикача | pcs | шт
1.57 | Window block istallation | Монтаж віконніх блоків (включаючи монтаж відливів, підвіконня, відкосів) | pcs | шт
1.58 | Electric wall heater installation | Монтаж настінного електрічного обігрівача | pcs | шт
1.59 | Electric water heater installation (connection to water and electrical system) | Монтаж бойлеру електричного (включаючи підключення до водяної та електричної системи) | pcs | шт
ITB-2024-002 Lot 3
VAT Status of the company: ПДВ статус компанії:
In case your company has VAT payer status in Ukraine, please state the VAT rate in % / Якщо ваша компанія має статус платника ПДВ в Україні, будь ласка, вкажіть ставку ПДВ у %. |  | ...% (e.g., 20%) / ...% (наприклад, 20%)
Please state FCA Location: Будь ласка, вкажіть назву місця FCA:
Please state Currency of Offer / Будь ласка, вкажіть валюту пропозиції:
Materials in this proposal must comply with ANNEX C1 - Technical Offer Form - Technical Specifications sheets. / Матеріали в цій пропозиції повинні відповідати ДОДАТКУ C1 - Форма технічної пропозиції - Листи технічних специфікацій"
SN # | MATERIAL Description | Матеріали | Measurement Unit | Од. виміру | Total estimated quantities / Загальна оціночна кількість | Unit Cost (exc. VAT, FCA) / Вартість одиниці продукції (без ПДВ, FCA) | Unit Cost (exc. VAT, DAP Kyiv) / Вартість одиниці продукції (без ПДВ, DAP Київ) | Unit Cost (exc. VAT, DAP Lviv) / Собівартість одиниці продукції (без ПДВ, DAP Львів) | Unit Cost (exc. VAT, DAP Dnipro) / Собівартість одиниці продукції (без ПДВ, DAP Дніпро)
3.1 | Metal door (ext door, frame, lock, handles, hinges), 2100x900 mm Heat transfer coefficient not less than 0.6 m2 K / W | Блок дверний металевий (Двері зовнішні, металеві, з рамою, ручками, петлями та замком), 2100х900 мм Опір теплопередачі не менше 0,6 м2 К/Вт | pcs | шт | 5000
3.2 | Wooden door (frame, handle, door trim), 2000x900 mm incl. complete set - lock, handles, hinges, min 2 hinges | Блок дверний дерев'яний Двері внутрішні, дерев’яні, 2000х900 мм, включаючи комплект - замок, ручки, петлі (мін 2 шт) | pcs | шт | 3000
3.3 | Linoleum | Ліноліум Сфера застосування: Побутовий | square meter | квадратний метр | 50000
3.4 | Ceramic granite tile for the Floor | Керамограніт для полу | square meter | квадратний метр | 30000
3.5 | Ceramic tile for walls | Керамічна плитка для стін | square meter | квадратний метр | 30000
3.6 | Glue for ceramic tile/ceramic granite tile | Клей для керамічної плитка призначення - Керамограніт/керамічна плитка | kg | кг | 100000
3.7 | Decorative polystyrene panels for the ceiling | Декоративні панелі стельові з пінопласту | square meter | квадратний метр | 5000
3.8 | Decorative polystyrene mouldings, Dimensions: 2000х50х50 mm | Декоративні молдинги з пінопласту Розміри: 2000х50х50 мм | running meter | погонний метр | 5000
3.9 | Glue for decorative elements (Liquid nails), Base: Acrylic | Клей для декоративних елементів (Рідкі цвяхи) Основа: Акрил | kg | кг | 2000
Offer validity in days / Термін дії пропозиції в днях:
Date / Побачення:
Company name / Назва компанії:
Signatory name / Ім'я підписанта:
Signature / Підпис:
Contact email address / Контактна електронна адреса:
Stamp / Печатка:

## Lot 4
Work/labour costs ONLY
SN # | Scope of work for one house | Об'єм робіт на один будинок | Measurement Unit / Од. виміру | Measurement Unit / Од. виміру
1.01 | Damage assessment, preparation of BoQ | Обстеження ушкодженної споруди, приготування попереднього кошторису | 1 house | будинок
1.02 | Loading, uloading of shelter materials | Завантаження та відвантаження будівельних матеріалів | tonn | тонна
1.03 | Transportation of shelter materials and\or equipment (one way only) as per specifications listed in Annex B | Транспортування будівельних матеріалів та/або обладнання (дистанція тільки в одну сторону) згідно специфікації, зазначеної у Додатку В | tonn\km | тонн\км
1.04 | Dismantling of damaged roofing sheets and iron elements, metal tile panels | Демонтаж ушкоджених листів шиферу та елементів з листової сталі, металочерепиці | square meter | квадратний метр
| Dismantling of damaged hydro/vapor isolation | Демонтаж ушкодженної паро\гідроізоляції | square meter | квадратний метр
1.05 | Dismantling of damaged timber lathing | Демонтаж ушкодженної обрешітки | square meter | квадратний метр
1.06 | Dismantling of damaged stress bearing rafters, Rafter plate | Демонтаж ушкодженої кроквяної системи, мауєрлату | running meter | погонний метр
1.07 | Dismantling of bricks | Демонтаж цегли | qubic meter | кубічний метр
1.08 | Dismantling of hollow concrete blocks | Демонтаж шлакоблоку | qubic meter | кубічний метр
1.09 | Garbage removal (one way only) | Вивіз будівельного сміття з об’єкту (дистанція тільки в одну сторону | 1 tonn\1km | тонн\км
1.1 | Dismantling of damaged roof fronton elements, installation of plywood fronton with timber frame | Демонтаж ушкоджених елементів фронтону та зашивка фронтона фанерою з влаштуванням каркасу з дошок | square meter | квадратний метр
1.11 | Repair or Alignment of rafters | Ремонт або вирівнювання крокв | running meter | погонний метр
1.12 | Installation of roofing sheet (Shiffer or metal tile sheets) | Монтаж нових листів шиферу або металочерепиці | square meter | квадратний метр
1.13 | Installation of ruberoid | Монтаж рубероїда | square meter | квадратний метр
1.14 | Installation of timber lathing 100 mm step | Монтаж дощаної обрешітки з шагом 100мм | square meter | квадратний метр
1.15 | Installation of stress bearing rafters | Монтаж кроквяної системи | running meter | погонний метр
1.16 | Installation of roof ridge, abuting joints | Монтаж коників, примикань, єндов | running meter | погонний метр
1.17 | Rafter plate installation | Монтаж мауерлату | running meter | погонний метр
1.18 | Installation of the reinforced concrete belt running (including preparation of concrete 1 cement + 3 sand+4 gravel + water) | Заливка армованного бетонного поясу (включаючи приготування бетону 1 од цементу, 3 од піску, 4 од гравію, вода) | qubic meter | кубічний метр
1.19 | Installation of plywood/OSB double layer | Установка фанери у два шари\ ОСБ | square meter | квадратний метр
1.2 | Installation of floor joist | Установка підлогової балки | running meter | погонний метр
1.21 | Installation of flooring board | Установка підлогової дошки | running meter | погонний метр
1.22 | Filling floor/wall emptiness with insulating wool 100 mm thickness | Заповнення (долівка/стіни) порожнин мінеральною ватою | square meter | квадратний метр
1.23 | Installation of ceiling joist | Установка стельової балки | running meter | погонний метр
1.24 | Installation of ceiling board | Установка стеляної дошки | running meter | погонний метр
1.25 | Installation of plywood single layer /OSB | Установка фанери в один прошарок\ ОСБ | square meter | квадратний метр
1.26 | Filling emptiness ceiling with insulating wool 100 mm | Заповнення порожнин стелі мінеральною ватою товщиною 100 мм | square meter | квадратний метр
1.27 | Internal door installation (whole pack) | Монтаж межкімнатних двірних блоків (включаючи монтаж коробки, лиштви, фурнітури) | pcs | шт
1.28 | External door installation (whole pack) | Монтаж вхідних двірних блоків | pcs | шт
1.29 | Linoleum laying | Укладка ліноліуму | square meter | квадратний метр
1.3 | Restoration of separate fragments of foundation | Відновлення окремих фрагментів фундаменту з армуванням бетону | cubic meter | кубічний метр
1.31 | Horizontal and vertial insulation of foundation | Горизонтальна та вертикальна ізоляція фундаментів | square meter | квадратний метр
1.32 | Bricklaying general, 1 brck or 250 mm thickness (including preparation of concrete 1 cement 3 sand+water) | Кладка цегли, бутова\рядова, товщиною 250 мм, в одну цеглу (включаючи приготування бетону 1 од цементу, 3 од піску, вода) | square meter | квадратний метр
1.33 | Blocklaying (cinder blocks/Aerated concrete block) final, 1 block or 200mm thickness (including preparation of concrete 1 cement 3 sand+water) | Кладка шлакоблоку/газоблоку, чистова, товщиною 200 мм/300мм (включаючи приготування розчину 1 од цементу, 3 од піску, вода) | square meter | квадратний метр
1.34 | Bricklaying final, 1 brck or 250 mm thickness (including preparation of mortar 1 cement 3 sand+water) | Кладка цегли, чистова, товщиною 250 мм, в одну цеглу (включаючи приготування бетону 1 од цементу, 3 од піску, вода) | square meter | квадратний метр
1.35 | Installation of lintel | Монтаж перемички | pcs | шт
1.36 | floor concrete running 3 cm thick (including preparation of concrete 1 cement 3 sand+water) | Влаштування підлогової стяжки товщиною 30 мм (включаючи приготування бетону 1 од цементу, 3 од піску, вода) | square meter | квадратний метр
1.37 | Painting with oil/whater based color.Painting with oil/water based paint. 2 layers | Фарбування фарбою на олійній/водній основі. 2 шари | square meter | квадратний метр
1.38 | Installation of skirting board | Установка плінтусу підлоги | running meter | погонний метр
1.39 | Floor ceramic tile installation | Монтаж підлогової керамічної плитки | square meter | квадратний метр
1.4 | Insulating with hydro and vapor barriers | Влаштування гідро- та пароізоляції | square meter | квадратний метр
1.41 | Installation of plastic ceiling foam | Монтаж стельової декоративної плитки | square meter | квадратний метр
1.42 | Installation of strentening ceiling (whole pack) | Монтаж натяжної стелі (враховуючі всі додаткові роботи) | square meter | квадратний метр
1.43 | Wall plastering including preparation of concrete, instalation of masons net | Оштукатурювання стін, включаючи приготування розчину, монтаж армуючої сітки | square meter | квадратний метр
1.44 | Filling with putty interior | Шпаклювання стін | square meter | квадратний метр
1.45 | Wall ceramic tile installation | Монтаж стінової керамічної плітки | square meter | квадратний метр
1.46 | Installation of showertray/bath (including installation of showermixer, connection to sewage, water system) | Монтаж ванни металевої (включаючи монтаж змішувача, підключення до водостічної, водяної систем) / душової кабіни | pcs | шт
1.47 | Installation of toilet bowl (including connection to sewage, water system) | Монтаж унітазу (включаючи підключення до водостічної, водяної систем) | pcs | шт
1.48 | Installation of sewage system | Монтаж водостічної, системи | running meter | погонний метр
1.49 | Installation of washbasin (including installation of washbasin mixer, connection to sewage, water system) | Монтаж умивальника (включаючи монтаж змішувача, підключення до водостічної, водяної систем) | pcs | шт
1.5 | Installation of kitchen sink (including installation of washbasin mixer, connection to sewage, water system) | Монтаж кухонної раковини (включаючи монтаж змішувача, підключення до водостічної, водяної систем) | pcs | шт
1.51 | Plumbing installation | Монтаж трубопроводу | running meter | погонний метр
1.52 | Replacement of the external sewer pipe (drainage of sewage outside the house) | Заміна зовнішньої каналізаційної труби (відведення каналізаційних стоків за межі будинку) | running meter | погонний метр
1.53 | Cable laving (through cable pipe, including wall trenching) | Прокладка кабелю електричного (у пластикову ізоляцію, включаючи штробування стін) | running meter | погонний метр
1.54 | Installation of counter (on pane, with 6 brakers) | Монтаж електричного лічильника (на панель, включаючи монтаж 6 автоматів) | pcs | шт
1.55 | Single socket installation | Монтаж одинарної розетки | pcs | шт
1.56 | Single switcher installation | Монтаж одинарного вимикача | pcs | шт
1.57 | Window block istallation | Монтаж віконніх блоків (включаючи монтаж відливів, підвіконня, відкосів) | pcs | шт
1.58 | Electric wall heater installation | Монтаж настінного електрічного обігрівача | pcs | шт
1.59 | Electric water heater installation (connection to water and electrical system) | Монтаж бойлеру електричного (включаючи підключення до водяної та електричної системи) | pcs | шт
ITB-2024-002 Lot 4
VAT Status of the company: ПДВ статус компанії:
In case your company has VAT payer status in Ukraine, please state the VAT rate in % / Якщо ваша компанія має статус платника ПДВ в Україні, будь ласка, вкажіть ставку ПДВ у %. |  | ...% (e.g., 20%) / ...% (наприклад, 20%)
Please state FCA Location: Будь ласка, вкажіть назву місця FCA:
Please state Currency of Offer / Будь ласка, вкажіть валюту пропозиції:
Materials in this proposal must comply with ANNEX C1 - Technical Offer Form - Technical Specifications sheets. / Матеріали в цій пропозиції повинні відповідати ДОДАТКУ C1 - Форма технічної пропозиції - Листи технічних специфікацій"
SN # | MATERIAL Description | Матеріали | Measurement Unit | Од. виміру | Total estimated quantities / Загальна оціночна кількість | Unit Cost (exc. VAT, FCA) / Вартість одиниці продукції (без ПДВ, FCA) | Unit Cost (exc. VAT, DAP Kyiv) / Вартість одиниці продукції (без ПДВ, DAP Київ) | Unit Cost (exc. VAT, DAP Lviv) / Собівартість одиниці продукції (без ПДВ, DAP Львів) | Unit Cost (exc. VAT, DAP Dnipro) / Собівартість одиниці продукції (без ПДВ, DAP Дніпро)
4.1 | Compact toilet with seat and lid Installation type: floor mounted Including everything necessary for its correct connection and operation | Унітаз-компакт з сидінням та кришкою Тип установки: підлоговий В комплект поставки додати все необхідне для підключення та експлуатації | pcs | шт | 1000
4.2 | A steel emaneled bathtub, including a wall-mounted mixer, a spout and a shower head, and everything necessary for its correct connection and operation. Product material: steel Product length: 1750mm ± 50mm | Ванна металева емальована включно з настінним змішувачем, виливом та душовою лійкою, та усім необхідним для її коректного підключення та експлуатації. Матеріал виробу: сталь Довжина виробу: 1750мм ± 50мм | pcs | шт | 300
4.3 | Shower cabin Version: closed corner Construction: double-walled Shape: quarter circle Entrance width (mm): not less than 600mm Dimensions of the cabin as a whole (WxDxH): not less than 800x800x1950mm In the delivery set, add legs, a siphon and a shower set with a spout, a single-lever mixer, a shower head and a bracket for a shower head and everything necessary for connection | Душова кабіна Варіант виконання: закрита кутова Конструкція: двостінна Форма: чверть кола Ширина входу (мм): не мешьше 600мм Розміри кабіни в зборі (ШхДхВ): не меньше 800х800х1950мм В комплект поставки додати ніжки, сифон та душовий комплект з виливом, одноважільним змішувачем, душовою лійкою і кронштейном для душової лійки і все необхідне для підключення | pcs | шт | 1000
4.4 | Sink for bathroom (with stand, mixer and everything necessary for its correct connection and operation), Width not less then 500mm | Умивальник для ванної кімнати (Комплект - кріплення, умивальник, пєдестал, змішувач, 2 водяних шланги 1\2 дюйми, сифон та усім необхідним для її коректного підключення та експлуатації). Ширина не меньше 500мм | pcs | шт | 1500
4.5 | Stainless steel recessed kitchen sink made of stainless steel recessed with a cabinet, including a mixer and everything necessary for its correct connection and operation Material - stainless steel, thickness not less than 0.8 mm Depth: not less than 150mm Width: not less than 600 mm | Мийка кухонна з неіржавіючої сталі врізна з тумбою, включно зі змішувачем і усім необхідним для її коректного підключення та експлуатації Матеріал - нержавіюча сталь, товщина не менше 0,8 мм Глибина: не меньше 150мм Ширина: не меньше 600мм | pcs | шт | 400
Offer validity in days / Термін дії пропозиції в днях:
Date / Побачення:
Company name / Назва компанії:
Signatory name / Ім'я підписанта:
Signature / Підпис:
Contact email address / Контактна електронна адреса:
Stamp / Печатка:

## Lot 5
Work/labour costs ONLY
SN # | Scope of work for one house | Об'єм робіт на один будинок | Measurement Unit / Од. виміру | Measurement Unit / Од. виміру
1.01 | Damage assessment, preparation of BoQ | Обстеження ушкодженної споруди, приготування попереднього кошторису | 1 house | будинок
1.02 | Loading, uloading of shelter materials | Завантаження та відвантаження будівельних матеріалів | tonn | тонна
1.03 | Transportation of shelter materials and\or equipment (one way only) as per specifications listed in Annex B | Транспортування будівельних матеріалів та/або обладнання (дистанція тільки в одну сторону) згідно специфікації, зазначеної у Додатку В | tonn\km | тонн\км
1.04 | Dismantling of damaged roofing sheets and iron elements, metal tile panels | Демонтаж ушкоджених листів шиферу та елементів з листової сталі, металочерепиці | square meter | квадратний метр
| Dismantling of damaged hydro/vapor isolation | Демонтаж ушкодженної паро\гідроізоляції | square meter | квадратний метр
1.05 | Dismantling of damaged timber lathing | Демонтаж ушкодженної обрешітки | square meter | квадратний метр
1.06 | Dismantling of damaged stress bearing rafters, Rafter plate | Демонтаж ушкодженої кроквяної системи, мауєрлату | running meter | погонний метр
1.07 | Dismantling of bricks | Демонтаж цегли | qubic meter | кубічний метр
1.08 | Dismantling of hollow concrete blocks | Демонтаж шлакоблоку | qubic meter | кубічний метр
1.09 | Garbage removal (one way only) | Вивіз будівельного сміття з об’єкту (дистанція тільки в одну сторону | 1 tonn\1km | тонн\км
1.1 | Dismantling of damaged roof fronton elements, installation of plywood fronton with timber frame | Демонтаж ушкоджених елементів фронтону та зашивка фронтона фанерою з влаштуванням каркасу з дошок | square meter | квадратний метр
1.11 | Repair or Alignment of rafters | Ремонт або вирівнювання крокв | running meter | погонний метр
1.12 | Installation of roofing sheet (Shiffer or metal tile sheets) | Монтаж нових листів шиферу або металочерепиці | square meter | квадратний метр
1.13 | Installation of ruberoid | Монтаж рубероїда | square meter | квадратний метр
1.14 | Installation of timber lathing 100 mm step | Монтаж дощаної обрешітки з шагом 100мм | square meter | квадратний метр
1.15 | Installation of stress bearing rafters | Монтаж кроквяної системи | running meter | погонний метр
1.16 | Installation of roof ridge, abuting joints | Монтаж коників, примикань, єндов | running meter | погонний метр
1.17 | Rafter plate installation | Монтаж мауерлату | running meter | погонний метр
1.18 | Installation of the reinforced concrete belt running (including preparation of concrete 1 cement + 3 sand+4 gravel + water) | Заливка армованного бетонного поясу (включаючи приготування бетону 1 од цементу, 3 од піску, 4 од гравію, вода) | qubic meter | кубічний метр
1.19 | Installation of plywood/OSB double layer | Установка фанери у два шари\ ОСБ | square meter | квадратний метр
1.2 | Installation of floor joist | Установка підлогової балки | running meter | погонний метр
1.21 | Installation of flooring board | Установка підлогової дошки | running meter | погонний метр
1.22 | Filling floor/wall emptiness with insulating wool 100 mm thickness | Заповнення (долівка/стіни) порожнин мінеральною ватою | square meter | квадратний метр
1.23 | Installation of ceiling joist | Установка стельової балки | running meter | погонний метр
1.24 | Installation of ceiling board | Установка стеляної дошки | running meter | погонний метр
1.25 | Installation of plywood single layer /OSB | Установка фанери в один прошарок\ ОСБ | square meter | квадратний метр
1.26 | Filling emptiness ceiling with insulating wool 100 mm | Заповнення порожнин стелі мінеральною ватою товщиною 100 мм | square meter | квадратний метр
1.27 | Internal door installation (whole pack) | Монтаж межкімнатних двірних блоків (включаючи монтаж коробки, лиштви, фурнітури) | pcs | шт
1.28 | External door installation (whole pack) | Монтаж вхідних двірних блоків | pcs | шт
1.29 | Linoleum laying | Укладка ліноліуму | square meter | квадратний метр
1.3 | Restoration of separate fragments of foundation | Відновлення окремих фрагментів фундаменту з армуванням бетону | cubic meter | кубічний метр
1.31 | Horizontal and vertial insulation of foundation | Горизонтальна та вертикальна ізоляція фундаментів | square meter | квадратний метр
1.32 | Bricklaying general, 1 brck or 250 mm thickness (including preparation of concrete 1 cement 3 sand+water) | Кладка цегли, бутова\рядова, товщиною 250 мм, в одну цеглу (включаючи приготування бетону 1 од цементу, 3 од піску, вода) | square meter | квадратний метр
1.33 | Blocklaying (cinder blocks/Aerated concrete block) final, 1 block or 200mm thickness (including preparation of concrete 1 cement 3 sand+water) | Кладка шлакоблоку/газоблоку, чистова, товщиною 200 мм/300мм (включаючи приготування розчину 1 од цементу, 3 од піску, вода) | square meter | квадратний метр
1.34 | Bricklaying final, 1 brck or 250 mm thickness (including preparation of mortar 1 cement 3 sand+water) | Кладка цегли, чистова, товщиною 250 мм, в одну цеглу (включаючи приготування бетону 1 од цементу, 3 од піску, вода) | square meter | квадратний метр
1.35 | Installation of lintel | Монтаж перемички | pcs | шт
1.36 | floor concrete running 3 cm thick (including preparation of concrete 1 cement 3 sand+water) | Влаштування підлогової стяжки товщиною 30 мм (включаючи приготування бетону 1 од цементу, 3 од піску, вода) | square meter | квадратний метр
1.37 | Painting with oil/whater based color.Painting with oil/water based paint. 2 layers | Фарбування фарбою на олійній/водній основі. 2 шари | square meter | квадратний метр
1.38 | Installation of skirting board | Установка плінтусу підлоги | running meter | погонний метр
1.39 | Floor ceramic tile installation | Монтаж підлогової керамічної плитки | square meter | квадратний метр
1.4 | Insulating with hydro and vapor barriers | Влаштування гідро- та пароізоляції | square meter | квадратний метр
1.41 | Installation of plastic ceiling foam | Монтаж стельової декоративної плитки | square meter | квадратний метр
1.42 | Installation of strentening ceiling (whole pack) | Монтаж натяжної стелі (враховуючі всі додаткові роботи) | square meter | квадратний метр
1.43 | Wall plastering including preparation of concrete, instalation of masons net | Оштукатурювання стін, включаючи приготування розчину, монтаж армуючої сітки | square meter | квадратний метр
1.44 | Filling with putty interior | Шпаклювання стін | square meter | квадратний метр
1.45 | Wall ceramic tile installation | Монтаж стінової керамічної плітки | square meter | квадратний метр
1.46 | Installation of showertray/bath (including installation of showermixer, connection to sewage, water system) | Монтаж ванни металевої (включаючи монтаж змішувача, підключення до водостічної, водяної систем) / душової кабіни | pcs | шт
1.47 | Installation of toilet bowl (including connection to sewage, water system) | Монтаж унітазу (включаючи підключення до водостічної, водяної систем) | pcs | шт
1.48 | Installation of sewage system | Монтаж водостічної, системи | running meter | погонний метр
1.49 | Installation of washbasin (including installation of washbasin mixer, connection to sewage, water system) | Монтаж умивальника (включаючи монтаж змішувача, підключення до водостічної, водяної систем) | pcs | шт
1.5 | Installation of kitchen sink (including installation of washbasin mixer, connection to sewage, water system) | Монтаж кухонної раковини (включаючи монтаж змішувача, підключення до водостічної, водяної систем) | pcs | шт
1.51 | Plumbing installation | Монтаж трубопроводу | running meter | погонний метр
1.52 | Replacement of the external sewer pipe (drainage of sewage outside the house) | Заміна зовнішньої каналізаційної труби (відведення каналізаційних стоків за межі будинку) | running meter | погонний метр
1.53 | Cable laving (through cable pipe, including wall trenching) | Прокладка кабелю електричного (у пластикову ізоляцію, включаючи штробування стін) | running meter | погонний метр
1.54 | Installation of counter (on pane, with 6 brakers) | Монтаж електричного лічильника (на панель, включаючи монтаж 6 автоматів) | pcs | шт
1.55 | Single socket installation | Монтаж одинарної розетки | pcs | шт
1.56 | Single switcher installation | Монтаж одинарного вимикача | pcs | шт
1.57 | Window block istallation | Монтаж віконніх блоків (включаючи монтаж відливів, підвіконня, відкосів) | pcs | шт
1.58 | Electric wall heater installation | Монтаж настінного електрічного обігрівача | pcs | шт
1.59 | Electric water heater installation (connection to water and electrical system) | Монтаж бойлеру електричного (включаючи підключення до водяної та електричної системи) | pcs | шт
ITB-2024-002 Lot 5
VAT Status of the company: ПДВ статус компанії:
In case your company has VAT payer status in Ukraine, please state the VAT rate in % / Якщо ваша компанія має статус платника ПДВ в Україні, будь ласка, вкажіть ставку ПДВ у %. |  | ...% (e.g., 20%) / ...% (наприклад, 20%)
Please state FCA Location: Будь ласка, вкажіть назву місця FCA:
Please state Currency of Offer / Будь ласка, вкажіть валюту пропозиції:
Materials in this proposal must comply with ANNEX C1 - Technical Offer Form - Technical Specifications sheets. / Матеріали в цій пропозиції повинні відповідати ДОДАТКУ C1 - Форма технічної пропозиції - Листи технічних специфікацій"
SN # | MATERIAL Description | Матеріали | Measurement Unit | Од. виміру | Total estimated quantities / Загальна оціночна кількість | Unit Cost (exc. VAT, FCA) / Вартість одиниці продукції (без ПДВ, FCA) | Unit Cost (exc. VAT, DAP Kyiv) / Вартість одиниці продукції (без ПДВ, DAP Київ) | Unit Cost (exc. VAT, DAP Lviv) / Собівартість одиниці продукції (без ПДВ, DAP Львів) | Unit Cost (exc. VAT, DAP Dnipro) / Собівартість одиниці продукції (без ПДВ, DAP Дніпро)
5.1 | LED ceiling surface-mounted lantern, 18W, 3000-4200K | LED світильник стельовий накладний, 18W, 3000-4200K | pcs | шт | 5000
5.2 | Wall mounted electric convector heater, Maximum power: 1500W (minimum capacity to heat at least 24 m²) | Настінний електроконвектор обігрівач Максимальна потужність: 1500Вт (мін потужність - достатня для 25 м.кв.) | pcs | шт | 2000
5.3 | Wall mounted electric boiler (100l), Maximum power: 1500W | Настінний електричний бойлер (100л) Максимальна потужність: 1500Вт | pcs | шт | 1000
Offer validity in days / Термін дії пропозиції в днях:
Date / Побачення:
Company name / Назва компанії:
Signatory name / Ім'я підписанта:
Signature / Підпис:
Contact email address / Контактна електронна адреса:
Stamp / Печатка:

## Lot 6
Work/labour costs ONLY
SN # | Scope of work for one house | Об'єм робіт на один будинок | Measurement Unit / Од. виміру | Measurement Unit / Од. виміру
1.01 | Damage assessment, preparation of BoQ | Обстеження ушкодженної споруди, приготування попереднього кошторису | 1 house | будинок
1.02 | Loading, uloading of shelter materials | Завантаження та відвантаження будівельних матеріалів | tonn | тонна
1.03 | Transportation of shelter materials and\or equipment (one way only) as per specifications listed in Annex B | Транспортування будівельних матеріалів та/або обладнання (дистанція тільки в одну сторону) згідно специфікації, зазначеної у Додатку В | tonn\km | тонн\км
1.04 | Dismantling of damaged roofing sheets and iron elements, metal tile panels | Демонтаж ушкоджених листів шиферу та елементів з листової сталі, металочерепиці | square meter | квадратний метр
| Dismantling of damaged hydro/vapor isolation | Демонтаж ушкодженної паро\гідроізоляції | square meter | квадратний метр
1.05 | Dismantling of damaged timber lathing | Демонтаж ушкодженної обрешітки | square meter | квадратний метр
1.06 | Dismantling of damaged stress bearing rafters, Rafter plate | Демонтаж ушкодженої кроквяної системи, мауєрлату | running meter | погонний метр
1.07 | Dismantling of bricks | Демонтаж цегли | qubic meter | кубічний метр
1.08 | Dismantling of hollow concrete blocks | Демонтаж шлакоблоку | qubic meter | кубічний метр
1.09 | Garbage removal (one way only) | Вивіз будівельного сміття з об’єкту (дистанція тільки в одну сторону | 1 tonn\1km | тонн\км
1.1 | Dismantling of damaged roof fronton elements, installation of plywood fronton with timber frame | Демонтаж ушкоджених елементів фронтону та зашивка фронтона фанерою з влаштуванням каркасу з дошок | square meter | квадратний метр
1.11 | Repair or Alignment of rafters | Ремонт або вирівнювання крокв | running meter | погонний метр
1.12 | Installation of roofing sheet (Shiffer or metal tile sheets) | Монтаж нових листів шиферу або металочерепиці | square meter | квадратний метр
1.13 | Installation of ruberoid | Монтаж рубероїда | square meter | квадратний метр
1.14 | Installation of timber lathing 100 mm step | Монтаж дощаної обрешітки з шагом 100мм | square meter | квадратний метр
1.15 | Installation of stress bearing rafters | Монтаж кроквяної системи | running meter | погонний метр
1.16 | Installation of roof ridge, abuting joints | Монтаж коників, примикань, єндов | running meter | погонний метр
1.17 | Rafter plate installation | Монтаж мауерлату | running meter | погонний метр
1.18 | Installation of the reinforced concrete belt running (including preparation of concrete 1 cement + 3 sand+4 gravel + water) | Заливка армованного бетонного поясу (включаючи приготування бетону 1 од цементу, 3 од піску, 4 од гравію, вода) | qubic meter | кубічний метр
1.19 | Installation of plywood/OSB double layer | Установка фанери у два шари\ ОСБ | square meter | квадратний метр
1.2 | Installation of floor joist | Установка підлогової балки | running meter | погонний метр
1.21 | Installation of flooring board | Установка підлогової дошки | running meter | погонний метр
1.22 | Filling floor/wall emptiness with insulating wool 100 mm thickness | Заповнення (долівка/стіни) порожнин мінеральною ватою | square meter | квадратний метр
1.23 | Installation of ceiling joist | Установка стельової балки | running meter | погонний метр
1.24 | Installation of ceiling board | Установка стеляної дошки | running meter | погонний метр
1.25 | Installation of plywood single layer /OSB | Установка фанери в один прошарок\ ОСБ | square meter | квадратний метр
1.26 | Filling emptiness ceiling with insulating wool 100 mm | Заповнення порожнин стелі мінеральною ватою товщиною 100 мм | square meter | квадратний метр
1.27 | Internal door installation (whole pack) | Монтаж межкімнатних двірних блоків (включаючи монтаж коробки, лиштви, фурнітури) | pcs | шт
1.28 | External door installation (whole pack) | Монтаж вхідних двірних блоків | pcs | шт
1.29 | Linoleum laying | Укладка ліноліуму | square meter | квадратний метр
1.3 | Restoration of separate fragments of foundation | Відновлення окремих фрагментів фундаменту з армуванням бетону | cubic meter | кубічний метр
1.31 | Horizontal and vertial insulation of foundation | Горизонтальна та вертикальна ізоляція фундаментів | square meter | квадратний метр
1.32 | Bricklaying general, 1 brck or 250 mm thickness (including preparation of concrete 1 cement 3 sand+water) | Кладка цегли, бутова\рядова, товщиною 250 мм, в одну цеглу (включаючи приготування бетону 1 од цементу, 3 од піску, вода) | square meter | квадратний метр
1.33 | Blocklaying (cinder blocks/Aerated concrete block) final, 1 block or 200mm thickness (including preparation of concrete 1 cement 3 sand+water) | Кладка шлакоблоку/газоблоку, чистова, товщиною 200 мм/300мм (включаючи приготування розчину 1 од цементу, 3 од піску, вода) | square meter | квадратний метр
1.34 | Bricklaying final, 1 brck or 250 mm thickness (including preparation of mortar 1 cement 3 sand+water) | Кладка цегли, чистова, товщиною 250 мм, в одну цеглу (включаючи приготування бетону 1 од цементу, 3 од піску, вода) | square meter | квадратний метр
1.35 | Installation of lintel | Монтаж перемички | pcs | шт
1.36 | floor concrete running 3 cm thick (including preparation of concrete 1 cement 3 sand+water) | Влаштування підлогової стяжки товщиною 30 мм (включаючи приготування бетону 1 од цементу, 3 од піску, вода) | square meter | квадратний метр
1.37 | Painting with oil/whater based color.Painting with oil/water based paint. 2 layers | Фарбування фарбою на олійній/водній основі. 2 шари | square meter | квадратний метр
1.38 | Installation of skirting board | Установка плінтусу підлоги | running meter | погонний метр
1.39 | Floor ceramic tile installation | Монтаж підлогової керамічної плитки | square meter | квадратний метр
1.4 | Insulating with hydro and vapor barriers | Влаштування гідро- та пароізоляції | square meter | квадратний метр
1.41 | Installation of plastic ceiling foam | Монтаж стельової декоративної плитки | square meter | квадратний метр
1.42 | Installation of strentening ceiling (whole pack) | Монтаж натяжної стелі (враховуючі всі додаткові роботи) | square meter | квадратний метр
1.43 | Wall plastering including preparation of concrete, instalation of masons net | Оштукатурювання стін, включаючи приготування розчину, монтаж армуючої сітки | square meter | квадратний метр
1.44 | Filling with putty interior | Шпаклювання стін | square meter | квадратний метр
1.45 | Wall ceramic tile installation | Монтаж стінової керамічної плітки | square meter | квадратний метр
1.46 | Installation of showertray/bath (including installation of showermixer, connection to sewage, water system) | Монтаж ванни металевої (включаючи монтаж змішувача, підключення до водостічної, водяної систем) / душової кабіни | pcs | шт
1.47 | Installation of toilet bowl (including connection to sewage, water system) | Монтаж унітазу (включаючи підключення до водостічної, водяної систем) | pcs | шт
1.48 | Installation of sewage system | Монтаж водостічної, системи | running meter | погонний метр
1.49 | Installation of washbasin (including installation of washbasin mixer, connection to sewage, water system) | Монтаж умивальника (включаючи монтаж змішувача, підключення до водостічної, водяної систем) | pcs | шт
1.5 | Installation of kitchen sink (including installation of washbasin mixer, connection to sewage, water system) | Монтаж кухонної раковини (включаючи монтаж змішувача, підключення до водостічної, водяної систем) | pcs | шт
1.51 | Plumbing installation | Монтаж трубопроводу | running meter | погонний метр
1.52 | Replacement of the external sewer pipe (drainage of sewage outside the house) | Заміна зовнішньої каналізаційної труби (відведення каналізаційних стоків за межі будинку) | running meter | погонний метр
1.53 | Cable laving (through cable pipe, including wall trenching) | Прокладка кабелю електричного (у пластикову ізоляцію, включаючи штробування стін) | running meter | погонний метр
1.54 | Installation of counter (on pane, with 6 brakers) | Монтаж електричного лічильника (на панель, включаючи монтаж 6 автоматів) | pcs | шт
1.55 | Single socket installation | Монтаж одинарної розетки | pcs | шт
1.56 | Single switcher installation | Монтаж одинарного вимикача | pcs | шт
1.57 | Window block istallation | Монтаж віконніх блоків (включаючи монтаж відливів, підвіконня, відкосів) | pcs | шт
1.58 | Electric wall heater installation | Монтаж настінного електрічного обігрівача | pcs | шт
1.59 | Electric water heater installation (connection to water and electrical system) | Монтаж бойлеру електричного (включаючи підключення до водяної та електричної системи) | pcs | шт
ITB-2024-002 Lot 6
VAT Status of the company: ПДВ статус компанії:
In case your company has VAT payer status in Ukraine, please state the VAT rate in % / Якщо ваша компанія має статус платника ПДВ в Україні, будь ласка, вкажіть ставку ПДВ у %. |  | ...% (e.g., 20%) / ...% (наприклад, 20%)
Please state FCA Location: Будь ласка, вкажіть назву місця FCA:
Please state Currency of Offer / Будь ласка, вкажіть валюту пропозиції:
Materials in this proposal must comply with ANNEX C1 - Technical Offer Form - Technical Specifications sheets. / Матеріали в цій пропозиції повинні відповідати ДОДАТКУ C1 - Форма технічної пропозиції - Листи технічних специфікацій"
SN # | MATERIAL Description | Матеріали | Measurement Unit | Од. виміру | Total estimated quantities / Загальна оціночна кількість | Unit Cost (exc. VAT, FCA) / Вартість одиниці продукції (без ПДВ, FCA) | Unit Cost (exc. VAT, DAP Kyiv) / Вартість одиниці продукції (без ПДВ, DAP Київ) | Unit Cost (exc. VAT, DAP Lviv) / Собівартість одиниці продукції (без ПДВ, DAP Львів) | Unit Cost (exc. VAT, DAP Dnipro) / Собівартість одиниці продукції (без ПДВ, DAP Дніпро)
6.1 | Provision of metal-plastic windows, tempered glazing PVC profile must have six chambers, B class, with a thickness of not less than 70 mm (certificate of conformity, test report, “Sanitary and Epidemiological Authority” (SEA) notification provided as part of the tender offer). A) Profile surface finish: white B) Reinforcement in structures: metal thickness according to the rules of design of metal-plastic structures, but not less than 1.5 mm, zinc coating C) Double glazing: double wall, energy-insulating, with a thickness of at least 32 mm, at least two energy-insulating folds, with a thickness of at least 4 mm (the conditional reference - 4і-10-4M1-10-4і), all the glazing in the window must be tempered and with crimped edges D) Window fittings: European standard production, steel, solid, mechanical-turn, tight weight of 90-120 kg, which can withstand a cycle of opening and closing - not less than 20 000 cycles (certificate of conformity is provided with the tender offer) E) Energoefficiency and heat transfer according to DBN В.2.6-31:2021 "Thermal insulation and energy efficiency of buildings" | Металопластиковий віконний блок, гаторване скло ПВХ-профіль повинен мати шість камер, клас В, товщина не менше 70 мм (сертифікат відповідності, протокол випробувань, СЕС надається в складі тендерної пропозиції). A) Колір оздоблення поверхонь профілів: білий B) Армування в конструкціях: металеве товщиною, згідно правил проектування металопластикових конструкцій, але не менше 1,5 мм, з цинковим покриттям C) Склопакет: двокамерний, енергозберігаючий, товщиною не менше 32 мм, не менше двох енергозберігаючих стекол, товщиною не менше 4 мм (умовне позначення – 4і-10-4М1-10-4і), все скло в склопакетах має бути гартоване та з обробленими краями D) Фурнітура віконна: європейського виробництва, стальна, цільна, нахильно-поворотна, жорстка утримуюча масу 90-120 кг, яка витримує цикли відчинення-зачинення – не менше 20 000 циклів.(сертифікат відповідності надається у складі тендерної пропозиції) E) Енергоефективність та опір теплопередачі відвовідно до ДБН В.2.6-31:2021 "Теплова ізоляція та енергоефективність будівель" | square meter | квадратний метр | 30000
6.2 | Provision of metal-plastic windows non-tempered glazing PVC profile must have six chambers, B class, with a thickness of not less than 70 mm (certificate of conformity, test report, “Sanitary and Epidemiological Authority” (SEA) notification provided as part of the tender offer). A) Profile surface finish: white B) Reinforcement in structures: metal thickness according to the rules of design of metal-plastic structures, but not less than 1.5 mm, zinc coating C) Double glazing: double wall, energy-insulating, with a thickness of at least 32 mm, at least two energy-insulating folds, with a thickness of at least 4 mm (the conditional reference - 4і-10-4M1-10-4і) D) Window fittings: European standard production, steel, solid, mechanical-turn, tight weight of 90-120 kg, which can withstand a cycle of opening and closing - not less than 20 000 cycles (certificate of conformity is provided with the tender offer) E) Energoefficiency and heat transfer according to DBN В.2.6-31:2021 "Thermal insulation and energy efficiency of buildings" | Металопластиковий віконний блокб негартоване скло ПВХ-профіль повинен мати шість камер, клас В, товщина не менше 70 мм (сертифікат відповідності, протокол випробувань, СЕС надається в складі тендерної пропозиції). A) Колір оздоблення поверхонь профілів: білий B) Армування в конструкціях: металеве товщиною, згідно правил проектування металопластикових конструкцій, але не менше 1,5 мм, з цинковим покриттям C) Склопакет: двокамерний, енергозберігаючий, товщиною не менше 32 мм, не менше двох енергозберігаючих стекол, товщиною не менше 4 мм (умовне позначення – 4і-10-4М1-10-4і) D) Фурнітура віконна: європейського виробництва, стальна, цільна, нахильно-поворотна, жорстка утримуюча масу 90-120 кг, яка витримує цикли відчинення-зачинення – не менше 20 000 циклів.(сертифікат відповідності надається у складі тендерної пропозиції) E) Енергоефективність та опір теплопередачі відвовідно до ДБН В.2.6-31:2021 "Теплова ізоляція та енергоефективність будівель" | square meter | квадратний метр | 30000
Offer validity in days / Термін дії пропозиції в днях:
Date / Побачення:
Company name / Назва компанії:
Signatory name / Ім'я підписанта:
Signature / Підпис:
Contact email address / Контактна електронна адреса:
Stamp / Печатка:

## Sheet1 (hidden)
UAH
USD
EUR
Yes, Ukranian Company with VAT Payer status / Так, українська компанія зі статусом платника ПДВ
No, VAT not applicable / Ні, ПДВ не застосовується