## LOT 1
ITB 2024-002 ЛОТ 1 УКЛАДЕННЯ РАМКОВОЇ УГОДИ НА ПОСТАЧАННЯ ТА ДОСТАВКУ БУДІВЕЛЬНИХ МАТЕРІАЛІВ, САНІТАРНО-ТЕХНІЧНОГО ОБЛАДНАННЯ ТА ЕЛЕКТРОПРИЛАДІВ ДОДАТОК C - Форма технічної пропозиції - Листи технічних специфікацій
Company Name / Назва Компанії:
NO PRICES are to be mentioned in this form! / У цій формі не потрібно вказувати ЦІНИ!
If the product data sheet is marked "if available" , it is optional to attach; if it is not marked "if available", bidders shall attach the product data sheet or share the link for the same for technical compliance for such specific items. / Якщо технічний паспорт товару має позначку "за наявності", він не є обов'язковим для додавання; якщо він не має позначки "за наявності", учасники торгів повинні додати технічний паспорт товару або надати посилання на нього для забезпечення технічної відповідності для таких конкретних позицій.
1.1 | Timber board 25x100x4000mm (incl antiseptic treatment) Quality according to The constructions of buildings and structures. DESIGN OF TIMBER STRUCTURES. Common rules. DBN В.2.6-161:2017 (Exploitation class 2) ________________________________________________________________________________________________________ Дошка 25х100х4000мм (з антисептичною обробкою) Якість у відповідності до ДБН В.2.6-161:2017 (Експлуатаційний клас 2)
Item # | Criterion / Критерії | Minimum Requirement | Мінімальні Вимоги | Proposed Product's specifications Специфікації запропонованого продукту
1.1.1 | Dimensions / Розміри: | 25mm (thickness) * 100mm (width) * 4000mm (length) | 25мм (товщина) * 100мм (ширина) * 4000мм (довжина) | _______mm. (thickness / товщина) _______mm. (width / ширина) _______mm. (length / довжина)
1.1.2 | Type of wood / Тип деревини | Pine | хвойні породи
1.1.3 | Humidity / Вологість | No more than 20%. | не більше 20% | no more than / не більше _________ %
1.1.4 | The value of the conversion factor, taking into account the duration of the load and temperature and humidity conditions / Значення коефіцієнта перетворення, що враховує тривалість дії навантаження та температурно-вологісні умови експлуатації | 0.7 | 0.7
1.1.5 | Packaging / Пакування | layers are laid with lath 20*20mm for ventilation | ряди перекладені рейками 20*20 мм для провітрювання
1.1.6 | Antiseptic treatment / Обробка антисептиком | treatment with silicone-based fungicidal bio-protection | обробка біозахистом фунгіцидної дії на силіконовій основі
Manufacturer of the proposed item / Виробник запропонованого товару:
Confirmation that detailed product data sheet is submitted as part of the Technical Offer OR Link for product's Technical Data Sheet at Manufacturer's website (if available): Підтвердження того, що детальний технічний паспорт товару надано у складі технічної пропозиції АБО посилання на технічний паспорт товару на сайті виробника (за наявності):
1.2 | Timber batten 70x150x4000mm (incl antiseptic treatment) Quality according to The constructions of buildings and structures. DESIGN OF TIMBER STRUCTURES. Common rules. DBN В.2.6 ________________________________________________________________________________________________________ Брус 70х150х4000мм (з антисептичною обробкою) Якість у відповідності до ДБН В.2.6-161:2017 (Експлуатаційний клас
Item # | Criterion / Критерії | Minimum Requirement | Мінімальні Вимоги | Proposed Product's specifications - Bidder to specify Специфікації запропонованого продукту
1.2.1 | Dimensions / Розміри: | 70mm (thickness) * 150mm (width) * 4000mm (length) | 70мм (товщина) * 150мм (ширина) * 4000мм (довжина) | _______mm. (thickness / товщина) _______mm. (width / ширина) _______mm. (length / довжина)
1.2.2 | Type of wood / Тип деревини | pine | хвойні породи
1.2.3 | Humidity / Вологість | No more than 20%. | не більше 20% | no more than / не більше _________ %
1.2.4 | The value of the conversion factor, taking into account the duration of the load and temperature and humidity conditions / Значення коефіцієнта перетворення, що враховує тривалість дії навантаження та температурно-вологісні умови експлуатації | 0.7 | 0.7
1.2.5 | Packaging / Пакування | layers are laid with lath 20*20mm for ventilation | ряди перекладені рейками 20*20 мм для провітрювання
1.2.6 | Antiseptic treatment / Обробка антисептиком | treatment with silicone-based fungicidal bio-protection | обробка біозахистом фунгіцидної дії на силіконовій основі
Manufacturer of the proposed item / Виробник запропонованого товару:
Confirmation that detailed product data sheet is submitted as part of the Technical Offer OR Link for product's Technical Data Sheet at Manufacturer's website (if available): Підтвердження того, що детальний технічний паспорт товару надано у складі технічної пропозиції АБО посилання на технічний паспорт товару на сайті виробника (за наявності):
1.3 | Timber rafter 100x200x4000mm (incl antiseptic treatment) Quality according to The constructions of buildings and structures. DESIGN OF TIMBER STRUCTURES. Common rules. DBN В.2.6 ________________________________________________________________________________________________________ Брус 100х200х4000мм (з антисептичною обробкою) Якість у відповідності до ДБН В.2.6-161:2017 (Експлуатаційний клас
Item # | Criterion / Критерії | Minimum Requirement | Мінімальні Вимоги | Proposed Product's specifications Специфікації запропонованого продукту
1.3.1 | Dimensions / Розміри: | 100mm (thickness) * 200mm (width) * 4000mm (length) | 100мм (товщина) * 200мм (ширина) * 4000мм (довжина) | _______mm. (thickness / товщина) _______mm. (width / ширина) _______mm. (length / довжина)
1.3.2 | Type of wood / Тип деревини | pine | хвойні породи
1.3.3 | Humidity / Вологість | No more than 20%. | не більше 20% | no more than / не більше _________ %
1.3.4 | The value of the conversion factor, taking into account the duration of the load and temperature and humidity conditions / Значення коефіцієнта перетворення, що враховує тривалість дії навантаження та температурно-вологісні умови експлуатації | 0.7 | 0.7
1.3.5 | Packaging / Пакування | layers are laid with lath 20*20mm for ventilation | ряди перекладені рейками 20*20 мм для провітрювання
1.3.6 | Antiseptic treatment / Обробка антисептиком | treatment with silicone-based fungicidal bio-protection | обробка біозахистом фунгіцидної дії на силіконовій основі
Manufacturer of the proposed item / Виробник запропонованого товару:
Confirmation that detailed product data sheet is submitted as part of the Technical Offer OR Link for product's Technical Data Sheet at Manufacturer's website (if available): Підтвердження того, що детальний технічний паспорт товару надано у складі технічної пропозиції АБО посилання на технічний паспорт товару на сайті виробника (за наявності):
1.4 | Plywood. Dimentions: 1520mm x 1520mm x 5mm Quality not lower than type II ________________________________________________________________________________________________________ Фанера. Розміри: 1520мм х 1520мм х 5мм. Сорт не нижче ІІ
Item # | Criterion / Критерії | Minimum Requirement | Мінімальні Вимоги | Proposed Product's specifications Специфікації запропонованого продукту
1.4.1 | Dimensions / Розміри: | 5mm (thickness) * 1520mm (width) * 1520mm (length) | 5мм (товщина) * 1520мм (ширина) * 1520мм (довжина) | _______mm. (thickness / товщина) _______mm. (width / ширина) _______mm. (length / довжина)
1.4.2 | Type of wood / Тип деревини | pine | хвойні породи
1.4.3 | Humidity / Вологість | No more than 15%. | не більше 15% | no more than / не більше _________ %
1.4.4 | The value of the conversion factor, taking into account the duration of the load and temperature and humidity conditions / Значення коефіцієнта перетворення, що враховує тривалість дії навантаження та температурно-вологісні умови експлуатації | 0.8 | 0.8
1.4.5 | Value of the coefficient for estimation of creep deformations at constant and quasi/ Значення коефіцієнта для оцінки деформацій повзучості при постійній та квазіпостійній тривалості дії навантаження | 1 | 1
Manufacturer of the proposed item / Виробник запропонованого товару:
Confirmation that detailed product data sheet is submitted as part of the Technical Offer OR Link for product's Technical Data Sheet at Manufacturer's website: Підтвердження того, що детальний технічний паспорт товару надано у складі технічної пропозиції АБО посилання на технічний паспорт товару на сайті виробника:
1.5 | OSB 2500x1250x10mm. 600+kg/m3 ________________________________________________________________________________________________________ ОСБ 2500х1250х10мм. 600+ кг\м
Item # | Criterion / Критерії | Minimum Requirement | Мінімальні Вимоги | Proposed Product's specifications Специфікації запропонованого продукту
1.5.1 | Dimensions / Розміри: | 10mm (thickness) * 1250mm (width) * 2500mm (length) | 10мм (товщина) * 1250мм (ширина) * 2500мм (довжина) | _______mm. (thickness / товщина) _______mm. (width / ширина) _______mm. (length / довжина)
1.5.2 | Wood type / Тип деревини | pine | хвойні породи
1.5.3 | Type - OSB/ Тип | OSB-3 | OSB-3
1.5.4 | Hygroscopicity - moisture resistance class / Гігроскопічність – клас вологостійкості | 3, humidity from 2% to 12% | 3, склад вологи від 2% до 12% | Hygroscopicity - moisture resistance class / Гігроскопічність – клас вологостійкості:___________________ humidity from / склад вологи:__________% to/до ______________%
1.5.5 | Formaldehyde composition / Склад формальдегіду | class E1 | клас Е1 | Class E___
1.5.6 | Thermal conductivity / Теплопровідність | 0.13 W\mK | 0,13 Вт\мК | _______________W\mK / Вт\мК
1.5.7 | Density / Щільність | 600-650 kg\m.cube | 600-650 кг\м.куб | _______________kg\m3 / кг\м3.
1.5.8 | Humidity class / Клас вологостікості | 3 | 3 | Class ____
Manufacturer of the proposed item / Виробник запропонованого товару:
Confirmation that detailed product data sheet is submitted as part of the Technical Offer OR Link for product's Technical Data Sheet at Manufacturer's website: Підтвердження того, що детальний технічний паспорт товару надано у складі технічної пропозиції АБО посилання на технічний паспорт товару на сайті виробника:
GENERAL REQUIREMENTS
REQUIREMENT / ВИМОГА |  |  |  | BIDDING COMPANY's FEEDBACK / CONFIRMATION ВІДГУК / ПІДТВЕРДЖЕННЯ КОМПАНІЇ-УЧАСНИКА ТОРГІВ / ПІДТВЕРДЖЕННЯ
INCOTERMS: Confirmation that your company accepts the delivery term (delivered at place-DAP) to UNHCR Kyiv and/or Lviv and/or Dnipro warehouse as stated in Annex A and Annex B INCOTERMS: Підтвердження того, що ваша компанія погоджується з умовами доставки (доставка на місце - DAP) на склад УВКБ ООН у Києві та/або у Львові та/або у Дніпрі, як зазначено у Додатку А та Додатку Б
APPLICABLE EXCHANGE RATE: Confirmation that your company accepts UN exchange rates for conversion & payment as of PO issue date (only for bidders registered in Ukraine, with Offer submitted in currency other than UAH). ЗАСТОСОВНИЙ ОБМІННИЙ КУРС: Підтвердження того, що ваша компанія приймає обмінні курси ООН для конвертації та оплати на дату видачі (PO) запиту на закупівлю (тільки для учасників торгів, зареєстрованих в Україні, з пропозицією, поданою у валюті, відмінній від гривні).
PAYMENT TERMS: Confirmation that your company accepts UNHCR Payment terms as stipulated in the General Terms and Conditions (Annex E), i.e., within 30 days following succesful delivery of the goods and UNHCR's acceptance thereof. УМОВИ ОПЛАТИ: Підтвердження того, що ваша компанія приймає умови оплати УВКБ ООН, викладені в Загальних положеннях та умовах (Додаток E), тобто протягом 30 днів після успішної поставки товару та його прийняття УВКБ ООН.
DELIVERY CAPACITY: Confirmation that your company complies with the minimum required delivery capacity, which is 5% of the total estimated quantity of all the items in the respective LOT, within 3 weeks. ПОСТАЧАЛЬНІ МОЖЛИВОСТІ: Підтвердження того, що ваша компанія відповідає мінімально необхідним поставкам, які становлять 5% від загальної оціночної кількості всіх позицій у відповідному ЛОТі, протягом 3 тижнів.
REPLACEMENT OF REJECTED ITEMS: If any items are rejected by UNHCR following delivery being non-compliant to UNHCR’s tender specifications, the awarded supplier shall replace such rejected items within maximum 2 weeks. Please confirm compliance. ЗАМІНА ВІДХИЛЕНИХ ТОВАРІВ: Якщо УВКБ ООН відхиляє будь-які товари після доставки через невідповідність тендерним специфікаціям УВКБ ООН, обраний постачальник повинен замінити такі відхилені товари протягом максимум 2 тижнів. Будь ласка, підтвердіть відповідність.
PACKAGING REQUIREMENTS: confirmation of acceptance of UNHCR's packaging requirements set for this tender, as described in Annex A1. ВИМОГИ ДО ПАКУВАННЯ: підтвердження прийняття вимог УВКБ ООН до пакування, встановлених для цього тендеру, як описано в Додатку А1.
SELLER OR MANUFACTURER: Bidder to indicate if they are the manufacturer or the seller of the items proposed (in case both, bidder to indicate the same with a breakdown per all items in the respective Lot. ПРОДАВЕЦЬ АБО ВИРОБНИК: Учасник торгів повинен вказати, чи є він виробником або продавцем запропонованих товарів (якщо і тим, і іншим, учасник торгів повинен вказати те ж саме з розбивкою на всі товари у відповідному лоті).
Offer validity in days / Термін дії пропозиції в днях:
Date / Дата: |  | Date / Дата:
Company name / Назва компанії: |  | Company name / Назва компанії:
Signatory name / Ім'я підписанта: |  | Signatory name / Ім'я підписанта:
Signature / Підпис: |  | Signature / Підпис:
Contact email address / Aдреса електронної пошти: |  | Contact email address / Aдреса електронної пошти:
Stamp / Печатка: |  | Stamp / Печатка:

## LOT 2
ITB 2024-002 ЛОТ 2 УКЛАДЕННЯ РАМКОВОЇ УГОДИ НА ПОСТАЧАННЯ ТА ДОСТАВКУ БУДІВЕЛЬНИХ МАТЕРІАЛІВ, САНІТАРНО-ТЕХНІЧНОГО ОБЛАДНАННЯ ТА ЕЛЕКТРОПРИЛАДІВ ДОДАТОК C - Форма технічної пропозиції - Листи технічних специфікацій
Company Name / Назва Компанії:
NO PRICES are to be mentioned in this form! / У цій формі не потрібно вказувати ЦІНИ!
If the product data sheet is marked "if available" , it is optional to attach; if it is not marked "if available", bidders shall attach the product data sheet or share the link for the same for technical compliance for such specific items. / Якщо технічний паспорт товару має позначку "за наявності", він не є обов'язковим для додавання; якщо він не має позначки "за наявності", учасники торгів повинні додати технічний паспорт товару або надати посилання на нього для забезпечення технічної відповідності для таких конкретних позицій.
General Criteria |  | Загальні критерії | COMPANY'S RESPONSE ВІДПОВІДЬ КОМПАНІЇ
2.1 | Ruberoid / Roofing waterproof 1x10m roll. Thickness - 4mm ________________________________________________________________________________________________________ Рубероїд 1х10м, товщина 4мм
Item # | Criterion, Minimum Requirement | Критерії, Мінімальні Вимоги | Proposed Product's specifications Специфікації запропонованого продукту
2.1.1 | Compliance with DSTU B V.2.7-101-2000 (GOST 30547-97) "Rolled roofing and waterproofing materials. General technical conditions" (clauses 4.1.10, 4.1.14, 4.1.15, 4.1.19, 4.1.20, 4.1.23) | Відповідність ДСТУ Б В.2.7-101-2000 (ГОСТ 30547-97) «Матеріали рулонні покрівельні та гідроізоляційні. Загальні технічні умови» (п.п. 4.1.10, 4.1.14, 4.1.15, 4.1.19, 4.1.20, 4.1.23)
2.1.2 | Availability of a confirmation certificate. | Наявність підтверджуючого сертифікату.
2.1.3 | Packaging - rolls, not less than 10 m long. Roll width - 1 metre | Пакування – рулони, довжиною не менше 10 м. Ширина рулона – 1 метр | _______m. (width / ширина) _______m. (length / довжина)
2.1.4 | Weight: not less than 25 kg | Вага: не менше 25 кг | ________kg./кг.
2.1.5 | Thickness: not less than 2.5 mm | Товщина: не менше 2,5 мм | ___________mm. / мм.
Manufacturer of the proposed item / Виробник запропонованого товару:
Confirmation that detailed product data sheet is submitted as part of the Technical Offer OR Link for product's Technical Data Sheet at Manufacturer's website: Підтвердження того, що детальний технічний паспорт товару надано у складі технічної пропозиції АБО посилання на технічний паспорт товару на сайті виробника:
2.2 | Roofing metal sheets (not less 0,45mm thikness, 1190 wide) | Профнастил ( не меньше 0.45мм товщина, 1190 мм ширина)
2.2.1 | Compliance with DSTU 8802:2018, clauses 4.2.13, 4.3.2 of Table 5 and DSTU B V.2.7-58-97 (GOST 30246-94), clauses 4.2.1, 4.2.3-4.2.6; | Відповідність ДСТУ 8802:2018, п.п. 4.2.13, 4.3.2 табл. 5 та ДСТУ Б В.2.7-58-97 (ГОСТ 30246-94), п.п. 4.2.1, 4.2.3-4.2.6;
2.2.2 | Availability of a confirming certificate | Наявність підтверджуючого сертифікату
2.2.3 | Metal thickness - not less than 0.45 mm | Товщина металу – не менше 0.45мм | ___________mm. / мм.
2.2.4 | Sheet dimensions - width 1190mm, length 3000mm - 3500mm | Розміри листа – ширина 1190мм, довжина 3000мм - 3500мм | _______mm. (width / ширина) _______mm. (length / довжина)
2.2.5 | Colour - on request, RAL | Колір – за замовленням, RAL
Manufacturer of the proposed item / Виробник запропонованого товару:
Confirmation that detailed product data sheet is submitted as part of the Technical Offer OR Link for product's Technical Data Sheet at Manufacturer's website: Підтвердження того, що детальний технічний паспорт товару надано у складі технічної пропозиції АБО посилання на технічний паспорт товару на сайті виробника:
2.3 | Roofing metal tiles sheets (not less 0,45mm thikness, 1190 wide) | Металочерепиця ( не меньше 0.45мм товщина, 1190 мм ширина)
2.3.1 | Compliance with DSTU 8802:2018, clauses 4.2.13, 4.3.2 of Table 5 and DSTU B V.2.7-58-97 (GOST 30246-94), clauses 4.2.1, 4.2.3-4.2.6; | Відповідність ДСТУ 8802:2018, п.п. 4.2.13, 4.3.2 табл. 5 та ДСТУ Б В.2.7-58-97 (ГОСТ 30246-94), п.п. 4.2.1, 4.2.3-4.2.6;
2.3.2 | Availability of a confirming certificate | Наявність підтверджуючого сертифікату
2.3.3 | Metal thickness - not less than 0.45 mm, galvanised steel, polymer coating, painted | Товщина металу – не менше 0.45мм, оцинкована сталь, полімерна покриття, фарбована | ___________mm. / мм.
2.3.4 | Sheet dimensions - width 1190mm, length 3000mm or - 3500mm | Розміри листа – ширина 1190мм, довжина 3000мм - 3500мм | _______mm. (width / ширина) _______mm. (length / довжина)
2.3.5 | Colour - on request, RAL | Колір – за замовленням, RAL
Manufacturer of the proposed item / Виробник запропонованого товару:
Confirmation that detailed product data sheet is submitted as part of the Technical Offer OR Link for product's Technical Data Sheet at Manufacturer's website: Підтвердження того, що детальний технічний паспорт товару надано у складі технічної пропозиції АБО посилання на технічний паспорт товару на сайті виробника:
2.4 | Galvanized roofing sheet 1000*2000*0,5mm | Лист оцинкований
2.4.1 | Compliance with DSTU 8802:2018, clauses 4.2.13, 4.3.2 of Table 5 and DSTU B V.2.7-58-97 (GOST 30246-94), clauses 4.2.1, 4.2.3-4.2.6; | Відповідність ДСТУ 8802:2018, п.п. 4.2.13, 4.3.2 табл. 5 та ДСТУ Б В.2.7-58-97 (ГОСТ 30246-94), п.п. 4.2.1, 4.2.3-4.2.6;
2.4.2 | Availability of a confirmation certificate | Наявність підтверджуючого сертифікату
2.4.3 | Metal thickness - not less than 0.5 mm, galvanised steel | Товщина металу – не менше 0.5мм, оцинкована сталь | ___________mm. / мм.
2.4.4 | Sheet dimensions - width 1000mm +- 5%, length 2000mm +- 5%. | Розміри листа – ширина 1000мм (+\- 5%) , довжина 2000мм (+\- 5 %) | _______mm. (width / ширина) _______mm. (length / довжина)
Manufacturer of the proposed item / Виробник запропонованого товару:
Confirmation that detailed product data sheet is submitted as part of the Technical Offer OR Link for product's Technical Data Sheet at Manufacturer's website (if available): Підтвердження того, що детальний технічний паспорт товару надано у складі технічної пропозиції АБО посилання на технічний паспорт товару на сайті виробника (за наявності):
2.5 | Bituminous sheet 2000x760mm, 10-wave | Лист бітумний 2000x760мм, 10-хвильовий
2.5.1 | Thickness: not less than 3 mm | Товщина: не менше 3мм | ___________mm. / мм.
2.5.2 | Base: cellulose fibres impregnated with bitumen with polymer additives. | Основа: целюлозні волокна просочені бітумом з полімерними добавками
2.5.3 | Number of waves - 10 | Кількість хвиль - 10
2.5.4 | Sheet size - width 760mm, length 2000mm (length +\- 2%) | Розмір листа - ширина 760мм, довжина 2000мм (довжина +\- 2%) | _______mm. (width / ширина) _______mm. (length / довжина)
2.5.5 | Colour - different, on request | Колір - різні, за замовленням
Manufacturer of the proposed item / Виробник запропонованого товару:
Confirmation that detailed product data sheet is submitted as part of the Technical Offer OR Link for product's Technical Data Sheet at Manufacturer's website: Підтвердження того, що детальний технічний паспорт товару надано у складі технічної пропозиції АБО посилання на технічний паспорт товару на сайті виробника:
2.6 | Nail 3x70mm | Цвях 3х70 мм
2.6.1 | Compliance with DSTU EN 10230-1:2005 "Steel wire nails. Part 1: Manufacture of general purpose nails (EN 10230-1:1999, IDT)" (surface, dimensions, packaging and marking). | Відповідність ДСТУ EN 10230-1:2005 «Цвяхи зі сталевого дроту. Частина 1. Виробництво цвяхів загального призначення (EN 10230-1:1999, IDT)» (поверхня, розміри, пакування та маркування).
2.6.2 | Availability of a confirming certificate | Наявність підтверджуючого сертифікату
2.6.3 | Packaging - 10 kg | Пакування - 10кг | __________kg./кг.
Manufacturer of the proposed item / Виробник запропонованого товару:
Confirmation that detailed product data sheet is submitted as part of the Technical Offer OR Link for product's Technical Data Sheet at Manufacturer's website (if available): Підтвердження того, що детальний технічний паспорт товару надано у складі технічної пропозиції АБО посилання на технічний паспорт товару на сайті виробника (за наявності):
2.7 | Nail 4x100mm | Цвях 4х100 мм
2.7.1 | Compliance with DSTU EN 10230-1:2005 "Steel wire nails. Part 1: Manufacture of general purpose nails (EN 10230-1:1999, IDT)" (surface, dimensions, packaging and marking). | Відповідність ДСТУ EN 10230-1:2005 «Цвяхи зі сталевого дроту. Частина 1. Виробництво цвяхів загального призначення (EN 10230-1:1999, IDT)» (поверхня, розміри, пакування та маркування).
2.7.2 | Availability of a confirming certificate | Наявність підтверджуючого сертифікату
2.7.3 | Packaging - 10 kg | Пакування - 10кг | __________kg./кг.
Manufacturer of the proposed item / Виробник запропонованого товару:
Confirmation that detailed product data sheet is submitted as part of the Technical Offer OR Link for product's Technical Data Sheet at Manufacturer's website (if available): Підтвердження того, що детальний технічний паспорт товару надано у складі технічної пропозиції АБО посилання на технічний паспорт товару на сайті виробника (за наявності):
2.8 | Nail 6x200mm | Цвях 6х200 мм
2.8.1 | Compliance with DSTU EN 10230-1:2005 "Steel wire nails. Part 1: Manufacture of general purpose nails (EN 10230-1:1999, IDT)" (surface, dimensions, packaging and marking). | Відповідність ДСТУ EN 10230-1:2005 «Цвяхи зі сталевого дроту. Частина 1. Виробництво цвяхів загального призначення (EN 10230-1:1999, IDT)» (поверхня, розміри, пакування та маркування).
2.8.2 | Availability of a confirming certificate | Наявність підтверджуючого сертифікату
2.83. | Packaging - 10 kg | Пакування - 10кг | __________kg./кг.
Manufacturer of the proposed item / Виробник запропонованого товару:
Confirmation that detailed product data sheet is submitted as part of the Technical Offer OR Link for product's Technical Data Sheet at Manufacturer's website (if available): Підтвердження того, що детальний технічний паспорт товару надано у складі технічної пропозиції АБО посилання на технічний паспорт товару на сайті виробника (за наявності):
2.9 | Nail roofing 5x120 galv cap | Цвях шиферний 5х120 мм, оцинкована шляпка
2.9.1 | Compliance with DSTU EN 10230-1:2005 "Steel wire nails. Part 1: Manufacture of general purpose nails (EN 10230-1:1999, IDT)" (surface, dimensions, packaging and marking). | Відповідність ДСТУ EN 10230-1:2005 «Цвяхи зі сталевого дроту. Частина 1. Виробництво цвяхів загального призначення (EN 10230-1:1999, IDT)» (поверхня, розміри, пакування та маркування).
2.9.2 | Availability of a confirming certificate | Наявність підтверджуючого сертифікату
2.9.3 | Packaging - 10 kg | Пакування - 10кг | __________kg./кг.
2.9.4 | Galvanised cap | Оцинкована шляпка
Manufacturer of the proposed item / Виробник запропонованого товару:
Confirmation that detailed product data sheet is submitted as part of the Technical Offer OR Link for product's Technical Data Sheet at Manufacturer's website (if available): Підтвердження того, що детальний технічний паспорт товару надано у складі технічної пропозиції АБО посилання на технічний паспорт товару на сайті виробника (за наявності):
2.10 | Screw for roof (Washaer Head Self Drilling Screws 4,8x 35) | Саморіз по дереву для металопрофілю (з прессшайбою, 4.8х35)
2.10.1 | Compliance with clause 2 of DSTU ISO 1478:2007, section 7 of DSTU ISO 1482:2007, section 4 of DSTU ISO 2702:2006, clause 4 of DSTU ISO 7049:2007, section 4 of DSTU ISO 7050:2007, section 4 of DSTU ISO 7051:2007, clause 3.3 of DSTU ISO 10666:2007, clauses 7, 8 of DSTU ISO 10684:2008, section 3 of DSTU ISO 15480:2007, section 4 of DSTU ISO 15482:2007, section 4 of DSTU ISO 15483:2007 | Відповідність пункту 2 ДСТУ ISO 1478:2007, розділу 7 ДСТУ ISO 1482:2007, розділу 4 ДСТУ ISO 2702:2006, пункту 4 ДСТУ ISO 7049:2007, розділу 4 ДСТУ ISO 7050:2007, розділу 4 ДСТУ ISO 7051:2007, пункту 3.3 ДСТУ ISO 10666:2007, пунктам 7,8 ДСТУ ISO 10684:2008, розділу 3 ДСТУ ISO 15480:2007, розділу 4 ДСТУ ISO 15482:2007, розділу 4 ДСТУ ISO 15483:2007
2.10.2 | Availability of confirmation certificates | Наявність підтверджуючих сертифікатів
2.10.3 | Colour of the top - on request | Колір шляпки - за запитом
2.10.4 | Size for HEX8 bit | Розмір під біту HEX8
2.10.5 | Type of tip - drill | Тип накінечника - свердло
Manufacturer of the proposed item / Виробник запропонованого товару:
Confirmation that detailed product data sheet is submitted as part of the Technical Offer OR Link for product's Technical Data Sheet at Manufacturer's website (if available): Підтвердження того, що детальний технічний паспорт товару надано у складі технічної пропозиції АБО посилання на технічний паспорт товару на сайті виробника (за наявності):
2.11 | Steel staple d8-L300mm | Скобка металева 300х100х8 (ДхВхДіам)
2.11.1 | Height: 100 mm Width: 300 mm -+5%. | Висота:100 мм Ширина:300 мм (+\- 5%) | _______mm. (width / ширина) _______mm. (length / довжина)
2.11.2 | Metal thickness: 8 mm | Товщина металу - 8мм | ___________mm. / мм.
2.11.3 | Pointed edges | Загострені краї
Manufacturer of the proposed item / Виробник запропонованого товару:
Confirmation that detailed product data sheet is submitted as part of the Technical Offer OR Link for product's Technical Data Sheet at Manufacturer's website (if available): Підтвердження того, що детальний технічний паспорт товару надано у складі технічної пропозиції АБО посилання на технічний паспорт товару на сайті виробника (за наявності):
2.12 | Skate (roof ridge) 200x200x2000 | Коник оцинкований / Оцинкована Вітрова планка 200х200х2000
2.12.1 | Compliance with DSTU 8802:2018, clauses 4.2.13, 4.3.2 of Table 5 and DSTU B V.2.7-58-97 (GOST 30246-94), clauses 4.2.1, 4.2.3-4.2.6; | Відповідність ДСТУ 8802:2018, п.п. 4.2.13, 4.3.2 табл. 5 та ДСТУ Б В.2.7-58-97 (ГОСТ 30246-94), п.п. 4.2.1, 4.2.3-4.2.6
2.12.2 | Size - 200x200x2000mm | Розмір - 200x200x2000мм | _______mm. (width / ширина) _______mm (height / висота) _______mm. (length / довжина)
2.12.3 | Galvanised steel | Оцинкована сталь
2.12.4 | Colour - Zn | Колір - Zn
2.12.5 | Metal thickness - 0.5 mm | Товщина металу - 0.5мм | ___________mm. / мм.
Manufacturer of the proposed item / Виробник запропонованого товару:
Confirmation that detailed product data sheet is submitted as part of the Technical Offer OR Link for product's Technical Data Sheet at Manufacturer's website (if available): Підтвердження того, що детальний технічний паспорт товару надано у складі технічної пропозиції АБО посилання на технічний паспорт товару на сайті виробника (за наявності):
2.13 | Cement M400 | Цемент ПЦ II/Б-Ш-400
2.13.1 | Compliance with the Technical Regulations for Construction Products, Buildings and Structures approved by the Cabinet of Ministers of Ukraine on 20.12.2006 under No. 1764, DSTU B V.2.7-46:2010 "Construction Materials. Cements for general construction purposes. Technical specifications" (clauses 5.6.2, 5.6.4, 5.6.5), DSTU B B.2.7-112:2002 "Building materials. Cements. General technical conditions" (Annex B) | Відповідність Технічному регламенту будівельних виробів, будівель і споруд, затвердженого ПКМУ від 20.12.2006 р. за №1764, ДСТУ Б В.2.7-46:2010 «Будівельні матеріали. Цементи загальнобудівельного призначення. Технічні умови» (пп. 5.6.2, 5.6.4, 5.6.5), ДСТУ Б В.2.7-112:2002 «Будівельні матеріали. Цементи. Загальні технічні умови» (додаток Б)
2.13.2 | Availability of a confirmation certificate. | Наявність підтверджуючого сертифікату
2.13.3 | Packaging - paper bags, 25kg | Упаковка - паперові мішки, 25кг
Manufacturer of the proposed item / Виробник запропонованого товару:
Confirmation that detailed product data sheet is submitted as part of the Technical Offer OR Link for product's Technical Data Sheet at Manufacturer's website: Підтвердження того, що детальний технічний паспорт товару надано у складі технічної пропозиції АБО посилання на технічний паспорт товару на сайті виробника:
2.14 | Brick (silicate) 250x120x88 | Цегла повнотіла (Цегла Сілікатна Потовщена лицьова), 250x120x88
2.14.1 | Compliance with DSTU B V.2.7-137:2008 "Building materials. Small cellular concrete wall blocks. Technical specifications" (clauses 4.3; 4.4; 4.6; 4.9) | Відповідність ДСТУ Б В.2.7-137:2008 «Будівельні матеріали. Блоки з ніздрюватого бетону стінові дрібні. Технічні умови» (п.п. 4.3; 4.4; 4.6; 4.9). 2. Наявність підтверджуючого сертифікату
2.14.2 | Availability of a confirming certificat | Наявність підтверджуючого сертифікату
2.14.3 | Frost resistance: Not less than F50 | Морозостійкість - не менше F50
2.14.4 | Water absorption: 14 % | Водопоглинання - 14% | ____%
2.14.5 | Strength grade: М 200 | Марка міцності - М200
Manufacturer of the proposed item / Виробник запропонованого товару:
Confirmation that detailed product data sheet is submitted as part of the Technical Offer OR Link for product's Technical Data Sheet at Manufacturer's website: Підтвердження того, що детальний технічний паспорт товару надано у складі технічної пропозиції АБО посилання на технічний паспорт товару на сайті виробника:
2.15 | Brick (clay full) 250x120x65, М150, F50, W18% | Цегла повнотіла (Цегла керамічна, рядова, 250x120x65б М150, F50, W18%
2.15.1 | Compliance with DSTU B V.2.7-61:2008 "Building materials. Bricks and ceramic stones, ordinary and facing. Technical specifications" (EN 771-1:2003, NEQ), clauses 4.1.7; 5.2.2; 5.2.11; 5.2.13; 5.2.15; 5.2.16; 5.3; 5.4; 5.6; 5.7 | Відповідність ДСТУ Б В.2.7-61:2008 «Будівельні матеріали. Цегла та камені керамічні рядові та лицьові. Технічні умови» (EN 771-1:2003, NEQ) п.п. 4.1.7; 5.2.2; 5.2.11; 5.2.13; 5.2.15; 5.2.16; 5.3; 5.4; 5.6; 5.7
2.15.2 | Availability of a confirmation certificate. | Наявність підтверджуючого сертифікату
2.15.3 | Frost resistance: Not less than F50 | Морозостійкість - не менше F50
2.15.4 | Water absorption: 18 % | Водопоглинання - 18% | ____%
2.15.5 | Strength grade: М 150 | Марка міцності - М150
Manufacturer of the proposed item / Виробник запропонованого товару:
Confirmation that detailed product data sheet is submitted as part of the Technical Offer OR Link for product's Technical Data Sheet at Manufacturer's website (if available): Підтвердження того, що детальний технічний паспорт товару надано у складі технічної пропозиції АБО посилання на технічний паспорт товару на сайті виробника (за наявності):
2.16 | Thermal insulation (mineral wool) 50 mm, density 135 kg/m3 | Утеплювач базальтовый (мінеральна вата) Товщина: 50 мм, щільність 135 кг\м.куб
2.16.1 | Confirmation of quality: provision of the conclusion of the state sanitary and epidemiological examination | Підтвердження якості: надання висновку державної санітарно-епідеміологічної експертизи
2.16.2 | Compliance with TU U 23.9-43338593-001:2020 "Mineral wool heat and sound insulation boards. TU", clauses 3.2.1-3.2.4, Tables 1-7, 3.2 (except for the terms of effective operation). Amendment No. 1: 2023 | Відповідність ТУ У 23.9-43338593-001:2020 «Плити мінераловатні теплозвукоізоляційні. ТУ», п.3.2.1-3.2.4, табл. 1-7, 3.2 (крім термінів ефективної експлуатації). Зміна №1:2023
2.16.3 | Availability of a confirming certificate | Наявність підтверджуючого сертифікату
2.16.4 | Density -135 kg\cm³ | Щільність -135 кг\м.куб | _________kg\m.cub./кг\м.куб.
2.16.5 | Thickness - 50 mm | Товщина - 50мм | ___________mm. / мм.
Manufacturer of the proposed item / Виробник запропонованого товару:
Confirmation that detailed product data sheet is submitted as part of the Technical Offer OR Link for product's Technical Data Sheet at Manufacturer's website: Підтвердження того, що детальний технічний паспорт товару надано у складі технічної пропозиції АБО посилання на технічний паспорт товару на сайті виробника:
2.17 | Thermal insulation (mineral wool) 100mm, density 135 kg/m3 | Утеплювач базальтовый (мінеральна вата) Товщина: 100 мм щільність 135 кг\м.куб
2.17.1 | Confirmation of quality: provision of the conclusion of the state sanitary and epidemiological examination | Підтвердження якості: надання висновку державної санітарно-епідеміологічної експертизи
2.17.2 | Compliance with TU U 23.9-43338593-001:2020 "Mineral wool heat and sound insulation boards. TU", clauses 3.2.1-3.2.4, Tables 1-7, 3.2 (except for the terms of effective operation). Amendment No. 1: 2023 | Відповідність ТУ У 23.9-43338593-001:2020 «Плити мінераловатні теплозвукоізоляційні. ТУ», п.3.2.1-3.2.4, табл. 1-7, 3.2 (крім термінів ефективної експлуатації). Зміна №1:2023
2.17.3 | Availability of a confirming certificate | Наявність підтверджуючого сертифікату
2.17.4 | Density -135 kg\cm³ +-2% | Щільність -135 кг\м.куб +-2% | _________kg\m.cub./кг\м.куб.
2.17.5 | Thickness - 100 mm. | Товщина - 100 мм | ___________mm. / мм.
Manufacturer of the proposed item / Виробник запропонованого товару:
Confirmation that detailed product data sheet is submitted as part of the Technical Offer OR Link for product's Technical Data Sheet at Manufacturer's website: Підтвердження того, що детальний технічний паспорт товару надано у складі технічної пропозиції АБО посилання на технічний паспорт товару на сайті виробника:
2.18 | Extruded polystyrene, 50mm, 27 kg/m.cub | Екструдований пінополістирол, 50мм, 27 кг/куб.м
2.18.1 | Compliance with DSTU B EN 13164:2013 (EN 13164:2008, IDT) "Building materials for thermal insulation. Products made of extruded polystyrene foam (XPS). Technical specifications", clause 4.2.1 (thermal conductivity), clause 4.2.3 (thickness tolerance classes), clause 4.2.5 (compressive strength, table 3), clause 4.3.6 (water absorption, table 6 ), TU U 22.2-32944149-009:2017 "Extruded polystyrene foam boards" with amendments No. 1, 2, clauses 3.3.2, 3.3.14 of Table 2 (maximum deviations in thickness), clause 3.4.1 of Table 3 (compressive strength at 10% deformation, water absorption, thermal conductivity) | Відповідність ДСТУ Б EN 13164:2013 (EN 13164:2008, IDT) «Матеріали будівельні теплоізоляційні. Вироби з екструдованого пінополістиролу (XPS). Технічні умови» п.4.2.1 (теплопровідність), п.4.2.3 (класи допусків для товщини), п.4.2.5 (міцність при стиску табл.3), п.4.3.6 (водопоглинання табл.6), ТУ У 22.2-32944149-009:2017 «Плити пінополістирольні екструзійні» зі змінами №1, 2 п. 3.3.2, 3.3.14 табл.2 (граничні відхили за товщиною), п.3.4.1 табл.3 (міцність на стиск при 10% деформації, водопоглинання, теплопровідність)
2.18.2 | Availability of a confirmation certificate | Наявність підтверджуючого сертифікату.
2.18.3 | Density kg/m3, not less than 27 | Щільність кг / м3, не менше 27 | _________kg\m.cub./кг\м.куб.
2.18.4 | Товщина - 50мм | Товщина - 50мм | ___________mm. / мм.
2.18.5 | Flammability group G4 | Група горючості Г4
Manufacturer of the proposed item / Виробник запропонованого товару:
Confirmation that detailed product data sheet is submitted as part of the Technical Offer OR Link for product's Technical Data Sheet at Manufacturer's website: Підтвердження того, що детальний технічний паспорт товару надано у складі технічної пропозиції АБО посилання на технічний паспорт товару на сайті виробника:
2.19 | Sand, density kg/m³: at least 1440, in big-bags | Пісок Щільність, кг / м³: не менше 1440, в біг-бегах
2.19.1 | Compliance with DSTU B V.2.7-32-95 Building materials. Dense natural sand for building materials, products, structures and works. Technical conditions | Відповідність ДСТУ Б В.2.7-32-95 Будівельні матеріали. Пісок щільний природний для будівельних матеріалів, виробів, конструкцій і робіт. Технічні умови
2.19.2 | Availability of a confirming certificate. | Наявність підтверджуючого сертифікату.
2.19.3 | Packaging - big bags weighing 1 tonn | Пакування - біг беги вагою 1 тона | _________tn./тн.
Manufacturer of the proposed item / Виробник запропонованого товару:
Confirmation that detailed product data sheet is submitted as part of the Technical Offer OR Link for product's Technical Data Sheet at Manufacturer's website (if available): Підтвердження того, що детальний технічний паспорт товару надано у складі технічної пропозиції АБО посилання на технічний паспорт товару на сайті виробника (за наявності):
2.20 | Gravel, density kg/m³: at least 1350, in big-bags | Гравій Щільність, кг / м³: не менше 1350 (0-40), в біг-бегах
2.20.1 | Compliance with DSTU BV.2.7-75-98 (clauses 4.2-4.7) | Відповідність ДСТУ БВ.2.7-75-98 (пп.4.2-4.7)
2.20.2 | Availability of a confirming certificate. | Наявність підтверджуючого сертифікату
2.20.3 | Fraction - 0-40 | Фракція - 0-40
2.20.4 | Packaging - big bags weighing 1 tonn | Пакування - біг беги вагою 1 тона | _________tn./тн.
Manufacturer of the proposed item / Виробник запропонованого товару:
Confirmation that detailed product data sheet is submitted as part of the Technical Offer OR Link for product's Technical Data Sheet at Manufacturer's website (if available): Підтвердження того, що детальний технічний паспорт товару надано у складі технічної пропозиції АБО посилання на технічний паспорт товару на сайті виробника (за наявності):
2.21 | Mesh for the plaster, peephole: 4х4 mm (+/-25%) | Сітка Штукатурна Вічко: 4х4мм (+/-25%)
2.21.1 | Density: not less than 145 g/m2 | Щільність: не менше 145 г/м2 | __________g.m2/г.м2
2.21.2 | Type: moisture resistant | Вид: вологостійка
2.21.3 | Material: glass fibre | Матеріал - скловолокно
2.21.4 | Mesh size - 4x4mm (+\- 25%) | Розмір комірки - 4*4мм (+\- 25%) | ___*___mm./мм.
2.21.5 | Packaging - rolls | Упаковка - рулони
Manufacturer of the proposed item / Виробник запропонованого товару:
Confirmation that detailed product data sheet is submitted as part of the Technical Offer OR Link for product's Technical Data Sheet at Manufacturer's website (if available): Підтвердження того, що детальний технічний паспорт товару надано у складі технічної пропозиції АБО посилання на технічний паспорт товару на сайті виробника (за наявності):
2.22 | Putty start, Base: Gypsum | Шпаклівка стартова Основа: Гіпсова
2.22.1 | Compliance with SOU OEM 08.002.16.070:2020 Dry construction mixes. Environmental criteria for assessing the life cycle | Відповідність СОУ ОЕМ 08.002.16.070:2020 Суміші будівельні сухі. Екологічні критерії оцінювання житлового циклу
2.22.2 | Availability of a confirming certificate. | Наявність підтверджуючого сертифікату
2.22.3 | Packaging - paper bags of 25 or 30 kg | Упаковка - паперові мішки по 25 або 30 кг
Manufacturer of the proposed item / Виробник запропонованого товару:
Confirmation that detailed product data sheet is submitted as part of the Technical Offer OR Link for product's Technical Data Sheet at Manufacturer's website: Підтвердження того, що детальний технічний паспорт товару надано у складі технічної пропозиції АБО посилання на технічний паспорт товару на сайті виробника:
2.23 | Putty finish, Base: Gypsum | Шпаклівка фінішна Основа: Гіпсова
2.23.1 | Compliance with SOU OEM 08.002.16.070:2020 Dry construction mixes. Environmental criteria for assessing the life cycle | Відповідність СОУ ОЕМ 08.002.16.070:2020 Суміші будівельні сухі. Екологічні критерії оцінювання житлового циклу
2.23.2 | Availability of a confirming certificate. | Наявність підтверджуючого сертифікату
2.23.3 | Packaging - paper bags of 25 or 30 kg | Упаковка - паперові мішки по 25 або 30 кг
Manufacturer of the proposed item / Виробник запропонованого товару:
Confirmation that detailed product data sheet is submitted as part of the Technical Offer OR Link for product's Technical Data Sheet at Manufacturer's website: Підтвердження того, що детальний технічний паспорт товару надано у складі технічної пропозиції АБО посилання на технічний паспорт товару на сайті виробника:
2.24 | oil / water based paint | Фарба на олійній/водній основі.
2.24.1 | Composition: specialised acrylic dispersion, fillers, auxiliary additives made from natural materials. | Склад: спеціалізована акрилова дисперсія, наповнювачі, допоміжні домішки з природної сировини
2.24.2 | Conformity: DSTU-N B B.2.6-212:2016 and DSTU-N B A.3.1-23:2013. | Відповідність: ДСТУ-Н Б В.2.6-212:2016 і ДСТУ-Н Б А.3.1-23:2013
2.24.3 | Consumption rate per 1 layer: no more than 200 g/m2 | Норма витрати на 1 шар: не більше 200 г/м2 | __________g.m2/г.м2
2.24.4 | Application temperature: from +5°C to +30°C and at relative humidity below 80%. | Температура нанесення: від +5°С до +30°С та при відносній вологості повітря нижче 80%.
2.24.5 | Packaging: plastic bucket. Weight - 12.6 kg (+/- 2%) | Пакування - пластикове відро. Вага - 12.6 кг (+/- 2%)
Manufacturer of the proposed item / Виробник запропонованого товару:
Confirmation that detailed product data sheet is submitted as part of the Technical Offer OR Link for product's Technical Data Sheet at Manufacturer's website: Підтвердження того, що детальний технічний паспорт товару надано у складі технічної пропозиції АБО посилання на технічний паспорт товару на сайті виробника:
2.25 | Sewage pipes (including all necessary for proper connection and operation), Diameter: 110мм | Каналізаційні труби (включно з фітінгами та усім необхідним для коректного підключення та експлуатації) Діаметр: 110мм
2.25.1 | Conformity: clauses 5.2.1, 5.2.2 (Table 10, items 1-4), 5.2.3 (Table 11, items 1, 2), 5.2.4 (Table 12, item 1), 5.2.5 (Table 13, item 1), DSTU B B.2.7-140:2007 | Відповідність: п.п. 5.2.1, 5.2.2 (табл.10, поз. 1-4), 5.2.3 (табл.11, поз. 1,2), 5.2.4 (табл.12, поз. 1), 5.2.5 (табл.13, поз. 1), ДСТУ Б В.2.7-140:200
2.25.2 | Availability of a confirmation certificate | Наявність підтверджуючого сертифікату
2.25.3 | Stiffness class - SN4 | Клас жорсткості - SN4
2.25.4 | Size - DN110, length 2000 mm | Розмір - DN110, довжина 2000мм | ______, ________mm.
2.25.5 | Fittings - tees, couplings | Фітінги - трійники, муфти
Manufacturer of the proposed item / Виробник запропонованого товару:
Confirmation that detailed product data sheet is submitted as part of the Technical Offer OR Link for product's Technical Data Sheet at Manufacturer's website (if available): Підтвердження того, що детальний технічний паспорт товару надано у складі технічної пропозиції АБО посилання на технічний паспорт товару на сайті виробника (за наявності):
2.26 | Water pipes (including all necessary for correct connection and operation), Diameter: 25мм | Водопровідні труби (включно з фітінгами та усім необхідним для коректного підключення та експлуатації) Діаметр: 25мм
2.26.1 | Conformity: clauses 5.2.1, 5.2.2 (Table 10, items 1-4), 5.2.3 (Table 11, items 1, 2), 5.2.4 (Table 12, item 1), 5.2.5 (Table 13, item 2), DSTU B B.2.7-140:2007 "Polypropylene pipes and fittings for internal sewage systems of buildings and structures" | Відповідність: п.п. 5.2.1, 5.2.2 (табл.10, поз. 1-4), 5.2.3 (табл.11, поз. 1,2), 5.2.4 (табл.12, поз. 1), 5.2.5 (табл.13, поз. 2), ДСТУ Б В.2.7-140:2007 «Труби з поліпропілену та фасонні вироби до них внутрішньої каналізації будинків і споруд»
2.26.2 | Conformity: clauses 4.3-4.5, 5.2.1-5.2.8, 5.2.10, 5.2.13-5.2.16, 5.2.23, 5.2.27, DSTU B B.2.5-14-99, clauses 4.1.5, 5.1, 5.1.1, 5.1.2, 5.2, 5.2.1, 5.2.2 DSTU B B.2.5-18-2001; p.4 DSTU B B.2.5-36:2007; p.p. 6.2.1, 6.3, 6.4; 7.1; 7.2 (Table 12 lines 1, 2, 4), 7.3 (Table 13 p. 1-3), 7.4 DSTU B B.2.7-144:2007 (EN ISO 15874-2:2003, MOD), ISO 15874-3:2013; ), ISO 15874-2:2013 | Відповідність: п.п. 4.3-4.5, 5.2.1-5.2.8, 5.2.10, 5.2.13-5.2.16, 5.2.23, 5.2.27, ДСТУ Б В.2.5-14-99 п.п. 4.1.5, 5.1, 5.1.1, 5.1.2, 5.2, 5.2.1, 5.2.2 ДСТУ Б В.2.5-18-2001; р.4 ДСТУ Б В.2.5-36:2007; п.п.6.2.1, 6.3, 6.4; 7.1; 7.2 (табл.12 рядки 1,2,4), 7.3 (табл.13 р. 1-3), 7.4 ДСТУ Б В.2.7-144:2007 (EN ISO 15874-2:2003, MOD), ISO 15874-3:2013; ), ISO 15874-2:2013.
2.26.3 | Availability of confirming certificates | Наявність підтверджуючих сертифікатів
2.26.4 | Material - PE + fittings (taps, tees, couplings) | Матеріал - PE + фітінги (крани, тріники, муфти)
2.26.5 | Dimensions - diameter 25mm, length 2000mm | Розміри - діаметр 25мм, довжина 2000мм | ø____mm., ________mm.
Manufacturer of the proposed item / Виробник запропонованого товару:
Confirmation that detailed product data sheet is submitted as part of the Technical Offer OR Link for product's Technical Data Sheet at Manufacturer's website (if available): Підтвердження того, що детальний технічний паспорт товару надано у складі технічної пропозиції АБО посилання на технічний паспорт товару на сайті виробника (за наявності):
2.27 | Electrical cables (including wiring for electrical cables, junction boxes and all necessary for proper installation and operation), Cut size: 3*2.5 mm2 | Електричні кабелі (включаючи гофру для ел. кабелів та розвідні коробки та усе необхідне для коректного встановлення та експлатації) Розмір перерізу: 3*2.5мм2
2.27.1 | Conformity: DSTU EN 50525-1:2016 clauses 5.2.1, 5.2.5, 5.3.2, 5.4.1, 5.4.4, 6.1, 6.2, 6.6, 7.2 (Table 1, clause 1.3), DSTU EN 60502-1:2009 p.5, clauses 6.2, 15.2, 15.3, GOST 7399-97, clauses 4.1.1.4, 4.1.1.5, 4.1.1.7, 4.1.1.8, 4.1.1.9, 4.1.2.1, 4.1.2.5, 4.2.2, DSTU 4809:2007, clause 4.1. | Відповідність: ДСТУ EN 50525-1:2016 п.п. 5.2.1, 5.2.5, 5.3.2, 5.4.1, 5.4.4, 6.1, 6.2, 6.6, 7.2 (табл.1 п.п.1.3), ДСТУ EN 60502-1:2009 р.5, п.п. 6.2, 15.2, 15.3, ГОСТ 7399-97 п.п. 4.1.1.4, 4.1.1.5, 4.1.1.7, 4.1.1.8, 4..1.1.9, 4.1.2.1, 4.1.2.5, 4.2.2, ДСТУ 4809:2007 п.4.1
2.27.2 | Compliance with DSTU EN 50086-1:2004 clauses. 6.4.1, 6.4.2, p. 7, pars. 9.1, 9.6, 10.2, 11.6.1, 14.1; DSTU EN 61386-1:2017 cl. 6.4.1, 6.4.2, p. 7, subpara. 9.1, 9.6, 10.2, 11.3.1, 14.1; DSTU EN 61386-22:2017, cl. 11.2 | Відповідність ДСТУ EN 50086-1:2004 пп. 6.4.1, 6.4.2, р. 7, пп. 9.1, 9.6, 10.2, 11.6.1, 14.1; ДСТУ EN 61386-1:2017 пп. 6.4.1, 6.4.2, р. 7, пп. 9.1, 9.6, 10.2, 11.3.1, 14.1; ДСТУ EN 61386-22:2017 пп. 11.2
2.27.3 | Availability of supporting certificates. | Наявність підтверджуючих сертифікатів.
Manufacturer of the proposed item / Виробник запропонованого товару:
Confirmation that detailed product data sheet is submitted as part of the Technical Offer OR Link for product's Technical Data Sheet at Manufacturer's website (if available): Підтвердження того, що детальний технічний паспорт товару надано у складі технічної пропозиції АБО посилання на технічний паспорт товару на сайті виробника (за наявності):
2.28 | Single socket surface mounted, Rated current: 16А | Розетка одинарна накладна Номінальний струм: 16А
2.28.1 | Compliance: DSTU EN 60669-1: 2018 clauses 8.1, 8.2, 8.5, 10.1, 10.3, 10.7, 11.4, 12.2.2, 12.2.10, 12.2.12, 12.3.3, 13.3.2, 13.14, 15.3, p.16, clauses 21.2, 22.2, 22.4, 22.7 | ДСТУ EN 60669-1:2018 п.п. 8.1, 8.2, 8.5, 10.1, 10.3, 10.7, 11.4, 12.2.2, 12.2.10, 12.2.12, 12.3.3, 13.3.2, 13.14, 15.3, р.16, п.21.2, 22.2, 22.4, 22.7
2.28.2 | Availability of a confirmation certificate | Наявність підтверджуючого сертифікату
Manufacturer of the proposed item / Виробник запропонованого товару:
Confirmation that detailed product data sheet is submitted as part of the Technical Offer OR Link for product's Technical Data Sheet at Manufacturer's website (if available): Підтвердження того, що детальний технічний паспорт товару надано у складі технічної пропозиції АБО посилання на технічний паспорт товару на сайті виробника (за наявності):
2.29 | Single switch surface mounted, Rated current: 10А | Вимикач одинарний накладний Номінальний струм: 10А
2.29.1 | Compliance: DSTU EN 60669-1: 2018 clauses 8.1, 8.2, 8.5, 10.1, 10.3, 10.7, 11.4, 12.2.2, 12.2.10, 12.2.12, 12.3.3, 13.3.2, 13.14, 15.3, p.16, clauses 21.2, 22.2, 22.4, 22.7 | ДСТУ EN 60669-1:2018 п.п. 8.1, 8.2, 8.5, 10.1, 10.3, 10.7, 11.4, 12.2.2, 12.2.10, 12.2.12, 12.3.3, 13.3.2, 13.14, 15.3, р.16, п.21.2, 22.2, 22.4, 22.7
2.29.2 | Availability of a confirmation certificate | Наявність підтверджуючого сертифікату
Manufacturer of the proposed item / Виробник запропонованого товару:
Confirmation that detailed product data sheet is submitted as part of the Technical Offer OR Link for product's Technical Data Sheet at Manufacturer's website (if available): Підтвердження того, що детальний технічний паспорт товару надано у складі технічної пропозиції АБО посилання на технічний паспорт товару на сайті виробника (за наявності):
2.30 | Construction foam, All-season, Professional | Піна Монтажна Особливості: всесезонна, Професійна
2.30.1 | Type of foam: professional | Вид піни: професійна
2.30.2 | Seasonality: all-season | Сезонність: всесезонна
2.30.3 | Operating temperature: -40 to +90 °C | Температура експлуатації: від -40 до +90 °C
2.30.4 | Base: polyurethane | Основа: поліуретан
2.30.5 | Application temperature: +5 to +30 °C | Температура застосування: від +5 до +30 °С
2.30.6 | Volume: 810 ml (+\- 10%) | Об'єм: 810 мл (+\- 10%) | _________ml. (+\-___%)
Manufacturer of the proposed item / Виробник запропонованого товару:
Confirmation that detailed product data sheet is submitted as part of the Technical Offer OR Link for product's Technical Data Sheet at Manufacturer's website (if available): Підтвердження того, що детальний технічний паспорт товару надано у складі технічної пропозиції АБО посилання на технічний паспорт товару на сайті виробника (за наявності):
2.31 | Screw for wood TN70 | Саморіз по дереву TN70
2.31.1 | Compliance with clause 2 of DSTU ISO 1478:2007, section 7 of DSTU ISO 1482:2007, section 4 of DSTU ISO 2702:2006, clause 4 of DSTU ISO 7049:2007, section 4 of DSTU ISO 7050:2007, section 4 of DSTU ISO 7051:2007, clause 3.3 of DSTU ISO 10666:2007, clauses 7, 8 of DSTU ISO 10684:2008, section 3 of DSTU ISO 15480:2007, section 4 of DSTU ISO 15482:2007, section 4 of DSTU ISO 15483:2007 | Відповідність пункту 2 ДСТУ ISO 1478:2007, розділу 7 ДСТУ ISO 1482:2007, розділу 4 ДСТУ ISO 2702:2006, пункту 4 ДСТУ ISO 7049:2007, розділу 4 ДСТУ ISO 7050:2007, розділу 4 ДСТУ ISO 7051:2007, пункту 3.3 ДСТУ ISO 10666:2007, пунктам 7,8 ДСТУ ISO 10684:2008, розділу 3 ДСТУ ISO 15480:2007, розділу 4 ДСТУ ISO 15482:2007, розділу 4 ДСТУ ISO 15483:2007
2.31.2 | Availability of confirmation certificates | Наявність підтверджуючих сертифікатів
Manufacturer of the proposed item / Виробник запропонованого товару:
Confirmation that detailed product data sheet is submitted as part of the Technical Offer OR Link for product's Technical Data Sheet at Manufacturer's website (if available): Підтвердження того, що детальний технічний паспорт товару надано у складі технічної пропозиції АБО посилання на технічний паспорт товару на сайті виробника (за наявності):
2.32 | Screw for wood TN90 | Саморіз по дереву TN90
2.32.1 | Compliance with clause 2 of DSTU ISO 1478:2007, section 7 of DSTU ISO 1482:2007, section 4 of DSTU ISO 2702:2006, clause 4 of DSTU ISO 7049:2007, section 4 of DSTU ISO 7050:2007, section 4 of DSTU ISO 7051:2007, clause 3.3 of DSTU ISO 10666:2007, clauses 7, 8 of DSTU ISO 10684:2008, section 3 of DSTU ISO 15480:2007, section 4 of DSTU ISO 15482:2007, section 4 of DSTU ISO 15483:2007 | Відповідність пункту 2 ДСТУ ISO 1478:2007, розділу 7 ДСТУ ISO 1482:2007, розділу 4 ДСТУ ISO 2702:2006, пункту 4 ДСТУ ISO 7049:2007, розділу 4 ДСТУ ISO 7050:2007, розділу 4 ДСТУ ISO 7051:2007, пункту 3.3 ДСТУ ISO 10666:2007, пунктам 7,8 ДСТУ ISO 10684:2008, розділу 3 ДСТУ ISO 15480:2007, розділу 4 ДСТУ ISO 15482:2007, розділу 4 ДСТУ ISO 15483:2007
2.32.2 | Availability of confirmation certificates | Наявність підтверджуючих сертифікатів
Manufacturer of the proposed item / Виробник запропонованого товару:
Confirmation that detailed product data sheet is submitted as part of the Technical Offer OR Link for product's Technical Data Sheet at Manufacturer's website (if available): Підтвердження того, що детальний технічний паспорт товару надано у складі технічної пропозиції АБО посилання на технічний паспорт товару на сайті виробника (за наявності):
2.33 | Aerated concrete block 600х200х300 (D500, B3, 500kg/m3, F35) | Газобетон (ШхВхГ): 600х200х300 (D500, B3 500kg/m3, F35)
2.33.1 | Compliance with DSTU B B.2.7-137: 2008 "Building materials. Small cellular concrete wall blocks. Technical specifications" with amendments No. 1 and No. 2. | Відповідність ДСТУ Б В.2.7-137:2008 «Будівельні матеріали. Блоки з ніздрюватого бетону стінові дрібні. Технічні умови» зі змінами №1 та №2.
2.33.2 | Availability of the conclusion of the state sanitary and epidemiological examination. | Наявність висновку державної санітарно-епідеміологічної експертизи
2.33.3 | Frost resistance of bricks: F35 | Морозостійкість цегли: F35
2.33.4 | Block size: 600x300x200 mm | Розмір блоку: 600x300x200 мм | _______mm. (width / ширина) _______mm. (length / довжина) _______mm. (height / висота)
2.33.5 | Density, kg/m3: 500 | Щільність, кг/м3: 500 | _____kg/m3
Manufacturer of the proposed item / Виробник запропонованого товару:
Confirmation that detailed product data sheet is submitted as part of the Technical Offer OR Link for product's Technical Data Sheet at Manufacturer's website: Підтвердження того, що детальний технічний паспорт товару надано у складі технічної пропозиції АБО посилання на технічний паспорт товару на сайті виробника:
2.34 | Steam insulating film, roll | Парова ізоляційна плівка
2.34.1 | Fire resistance according to EN 13501-1: E-indicator | Вогнестійкість за EN 13501-1: Показник Е
2.34.2 | Flexibility at low temperature: not less than -18C | Гнучкість при низькій температурі: не меньше -18С
2.34.3 | Resistance to temperature fluctuations: not less than +65С | Стійкість до температурних коливань: не меньше +65С
2.34.4 | Material: micro-perforated polyethylene reinforced with polyethylene mesh | Матеріал: мікроперфорований поліетилен армований поліетиленовою сіткою.
2.34.5 | Tensile strength (lengthwise/crosswise): 250N/5cm (±10%) / 180N/5cm (±10%) | Міцність на розрив (уздовж/поперек): 250N/5cм (±10%) / 180N/5cм (±10%)
2.34.6 | Packaging: in rolls of 75 sq.m. (+\- 2%) | Пакування: в рулонах по 75 м.кв. (+\- 2%) | _______m2 (+\-___%)
Manufacturer of the proposed item / Виробник запропонованого товару:
Confirmation that detailed product data sheet is submitted as part of the Technical Offer OR Link for product's Technical Data Sheet at Manufacturer's website (if available): Підтвердження того, що детальний технічний паспорт товару надано у складі технічної пропозиції АБО посилання на технічний паспорт товару на сайті виробника (за наявності):
2.35 | Waterproofing film | Гідроізоляційна плівка
2.35.1 | Fire resistance according to EN 13501-1: E-indicator | Вогнестійкість за EN 13501-1: Показник Е
2.35.2 | Flexibility at low temperature: not less than -18C | Гнучкість при низькій температурі: не меньше -18С
2.35.3 | Resistance to temperature fluctuations: not less than +65С | Стійкість до температурних коливань: не меньше +65С
2.35.4 | Material: micro-perforated polyethylene reinforced with polyethylene mesh | Матеріал: мікроперфорований поліетилен армований поліетиленовою сіткою.
2.35.5 | Tensile strength (lengthwise/crosswise): 250N/5cm (±10%) / 180N/5cm (±10%) | Міцність на розрив (уздовж/поперек): 250N/5cм (±10%) / 180N/5cм (±10%)
2.35.6 | Packaging: in rolls of 75 sq.m. (+\- 2%) | Пакування: в рулонах по 75 м.кв. (+\- 2%) | _______m2 (+\-___%)
Manufacturer of the proposed item / Виробник запропонованого товару:
Confirmation that detailed product data sheet is submitted as part of the Technical Offer OR Link for product's Technical Data Sheet at Manufacturer's website (if available): Підтвердження того, що детальний технічний паспорт товару надано у складі технічної пропозиції АБО посилання на технічний паспорт товару на сайті виробника (за наявності):
2.36 | Steel Corner 63x63x5 | Сталевий куточок 63х63х5 мм
2.36.1 | Compliance with DSTU 4484:2005/GOST 535-2005 | Відповідність ДСТУ 4484:2005/ГОСТ 535-2005
2.36.2 | Availability of a confirming certificate | Наявність підтверджуючого сертифікату
2.36.3 | Size - 63*63*6000mm | Розмір - 63*63*6000мм | _______mm. (width / ширина) _______mm. (height / висота) _______mm. (length / довжина)
2.36.4 | Metal thickness - 5 mm | Товщина металу - 5 мм | _____mm. / мм.
Manufacturer of the proposed item / Виробник запропонованого товару:
Confirmation that detailed product data sheet is submitted as part of the Technical Offer OR Link for product's Technical Data Sheet at Manufacturer's website (if available): Підтвердження того, що детальний технічний паспорт товару надано у складі технічної пропозиції АБО посилання на технічний паспорт товару на сайті виробника (за наявності):
2.37 | Rod, 6мм | Катанка (шток), 6 мм
2.37.1 | Cold drawn wire | Дріт холодного волочіння
2.37.2 | Diameter 6mm | Діаметр 6мм | _____mm. / мм.
Manufacturer of the proposed item / Виробник запропонованого товару:
Confirmation that detailed product data sheet is submitted as part of the Technical Offer OR Link for product's Technical Data Sheet at Manufacturer's website (if available): Підтвердження того, що детальний технічний паспорт товару надано у складі технічної пропозиції АБО посилання на технічний паспорт товару на сайті виробника (за наявності):
2.38 | Steel rebar, 6mm | Арматура, 6мм
2.38.1 | Compliance with DSTU EN 10080:2009 | Відповідність ДСТУ EN 10080:2009
2.38.2 | Availability of a confirming certificate | Наявність підтверджуючого сертифікату
2.38.3 | Class: B500C | Клас: В500С
2.38.4 | Diameter 6mm, length 6000mm | Діаметр 6мм, довжина 6000мм | ______mm. / мм., _____mm. / мм.
Manufacturer of the proposed item / Виробник запропонованого товару:
Confirmation that detailed product data sheet is submitted as part of the Technical Offer OR Link for product's Technical Data Sheet at Manufacturer's website (if available): Підтвердження того, що детальний технічний паспорт товару надано у складі технічної пропозиції АБО посилання на технічний паспорт товару на сайті виробника (за наявності):
2.39 | Steel rebar, 8mm | Арматура, 8мм
2.39.1 | Compliance with DSTU EN 10080:2009 | Відповідність ДСТУ EN 10080:2009
2.39.2 | Availability of a confirming certificate | Наявність підтверджуючого сертифікату
2.39.3 | Class: A500C | Клас: A500С
2.39.4 | Diameter 8mm, length 6000mm | Діаметр 8мм, довжина 6000мм | ______mm. / мм., _____mm. / мм.
Manufacturer of the proposed item / Виробник запропонованого товару:
Confirmation that detailed product data sheet is submitted as part of the Technical Offer OR Link for product's Technical Data Sheet at Manufacturer's website (if available): Підтвердження того, що детальний технічний паспорт товару надано у складі технічної пропозиції АБО посилання на технічний паспорт товару на сайті виробника (за наявності):
2.40 | Drywall, water-resistant, 12.5mm | Гіпсокартон вологостійкий, 12.5mm
2.40.1 | The level of action of specific activity of natural radionuclides (Aef) is not more than 370 Bq/kg. | Рівень дій питомої активності природних радіонуклідів (Аеф) не більше 370 Бк/кг. | _____ Bq/kg. / Бк/кг.
2.40.2 | The content of crystalline silicon dioxide (quartz, with a dust content of more than 70 %) in the air of the working area is not more than MPC -1.0 mg/m3 | Вміст в повітрі робочої зони кремнію діоксиду кристалічного (кварц, за вмісту у пилу більше ніж 70 %) не більше ГДК -1,0 мг/м3
2.40.3 | Compliance with NRBU-97 "Radiation Safety Standards of Ukraine", DSP 6.177-2005-09-02 "Basic Sanitary Rules for Ensuring Radiation Safety of Ukraine", "Hygienic Regulations for Chemicals in the Air of the Work Area No. 1596 dated 05.08.2021" | Відповідність НРБУ-97 «Норми радіаційної безпеки України», ДСП 6.177-2005-09-02 «Основні санітарні правила забезпечення радіаційної безпеки України», «Гігієнічні регламенти хімічних речовин у повітрі робочої зони №1596 від 05.08.2021р.»
2.40.4 | Availability of a supporting document | Наявність підтверджуючого документу
2.40.5 | Sheet size - 12.5*1200*2000mm | Розмір листа - 12.5*1200*2000мм | _______mm. (thickness / товщина) _______mm. (width / ширина) _______mm. (length / довжина)
Manufacturer of the proposed item / Виробник запропонованого товару:
Confirmation that detailed product data sheet is submitted as part of the Technical Offer OR Link for product's Technical Data Sheet at Manufacturer's website: Підтвердження того, що детальний технічний паспорт товару надано у складі технічної пропозиції АБО посилання на технічний паспорт товару на сайті виробника:
2.41 | Drywall glue, 25kg | Клей для гіпсокартону 25кг
2.41.1 | Confirmation of quality: provision of a conclusion of the state sanitary and epidemiological examination | Підтвердження якості: надання висновку державної санітарно-епідеміологічної експертизи
2.41.2 | Compliance with DSTU B B.2.7-126:2011 "Building materials. Modified dry construction mixes. General technical conditions". | Відповідність ДСТУ Б В.2.7-126:2011 «Будівельні матеріали. Суміші будівельні сухі модифіковані. Загальні технічні умови».
2.41.3 | Packaging - paper bag, 25 kg | Пакування - паперовий мішок, 25 кг
Manufacturer of the proposed item / Виробник запропонованого товару:
Confirmation that detailed product data sheet is submitted as part of the Technical Offer OR Link for product's Technical Data Sheet at Manufacturer's website: Підтвердження того, що детальний технічний паспорт товару надано у складі технічної пропозиції АБО посилання на технічний паспорт товару на сайті виробника:
2.42 | Drywall galvanized profile, UD 27/3, 4mm, 3000mm | Профіль для гіпсокартону оцинкований, UD 27/3, 4мм, 3000мм
2.42.1 | Thickness not less than 4 mm | Товщина не менше 4 мм | _______mm.
2.42.2 | Length : not less than 3000 mm | Довжина : не менше 3000 мм | _______mm. (length / довжина)
Manufacturer of the proposed item / Виробник запропонованого товару:
Confirmation that detailed product data sheet is submitted as part of the Technical Offer OR Link for product's Technical Data Sheet at Manufacturer's website: Підтвердження того, що детальний технічний паспорт товару надано у складі технічної пропозиції АБО посилання на технічний паспорт товару на сайті виробника:
2.43 | Drywall galvanized profile, CD 60/3, 4mm, 30000mm | Профіль для гіпсокартону оцинкований, CD 60/3, 4мм, 3000мм
2.43.1 | Thickness not less than 4 mm | Товщина не менше 4 мм | _______mm.
2.43.2 | Length : not less than 3000 mm | Довжина : не менше 3000 мм | _______mm. (length / довжина)
Manufacturer of the proposed item / Виробник запропонованого товару:
Confirmation that detailed product data sheet is submitted as part of the Technical Offer OR Link for product's Technical Data Sheet at Manufacturer's website: Підтвердження того, що детальний технічний паспорт товару надано у складі технічної пропозиції АБО посилання на технічний паспорт товару на сайті виробника:
GENERAL REQUIREMENTS
REQUIREMENT / ВИМОГА |  |  | BIDDING COMPANY's FEEDBACK / CONFIRMATION ВІДГУК / ПІДТВЕРДЖЕННЯ КОМПАНІЇ-УЧАСНИКА ТОРГІВ / ПІДТВЕРДЖЕННЯ
INCOTERMS: Confirmation that your company accepts the delivery term (delivered at place-DAP) to UNHCR Kyiv and/or Lviv and/or Dnipro warehouse as stated in Annex A and Annex B INCOTERMS: Підтвердження того, що ваша компанія погоджується з умовами доставки (доставка на місце - DAP) на склад УВКБ ООН у Києві та/або у Львові та/або у Дніпрі, як зазначено у Додатку А та Додатку Б
APPLICABLE EXCHANGE RATE: Confirmation that your company accepts UN exchange rates for conversion & payment as of PO issue date (only for bidders registered in Ukraine, with Offer submitted in currency other than UAH). ЗАСТОСОВНИЙ ОБМІННИЙ КУРС: Підтвердження того, що ваша компанія приймає обмінні курси ООН для конвертації та оплати на дату видачі (PO) запиту на закупівлю (тільки для учасників торгів, зареєстрованих в Україні, з пропозицією, поданою у валюті, відмінній від гривні).
PAYMENT TERMS: Confirmation that your company accepts UNHCR Payment terms as stipulated in the General Terms and Conditions (Annex E), i.e., within 30 days following succesful delivery of the goods and UNHCR's acceptance thereof. УМОВИ ОПЛАТИ: Підтвердження того, що ваша компанія приймає умови оплати УВКБ ООН, викладені в Загальних положеннях та умовах (Додаток E), тобто протягом 30 днів після успішної поставки товару та його прийняття УВКБ ООН.
DELIVERY CAPACITY: Confirmation that your company complies with the minimum required delivery capacity, which is 5% of the total estimated quantity of all the items in the respective LOT, within 3 weeks. ПОСТАЧАЛЬНІ МОЖЛИВОСТІ: Підтвердження того, що ваша компанія відповідає мінімально необхідним поставкам, які становлять 5% від загальної оціночної кількості всіх позицій у відповідному ЛОТі, протягом 3 тижнів.
REPLACEMENT OF REJECTED ITEMS: If any items are rejected by UNHCR following delivery being non-compliant to UNHCR’s tender specifications, the awarded supplier shall replace such rejected items within maximum 2 weeks. Please confirm compliance. ЗАМІНА ВІДХИЛЕНИХ ТОВАРІВ: Якщо УВКБ ООН відхиляє будь-які товари після доставки через невідповідність тендерним специфікаціям УВКБ ООН, обраний постачальник повинен замінити такі відхилені товари протягом максимум 2 тижнів. Будь ласка, підтвердіть відповідність.
PACKAGING REQUIREMENTS: confirmation of acceptance of UNHCR's packaging requirements set for this tender, as described in Annex A1. ВИМОГИ ДО ПАКУВАННЯ: підтвердження прийняття вимог УВКБ ООН до пакування, встановлених для цього тендеру, як описано в Додатку А1.
SELLER OR MANUFACTURER: Bidder to indicate if they are the manufacturer or the seller of the items proposed (in case both, bidder to indicate the same with a breakdown per all items in the respective Lot. ПРОДАВЕЦЬ АБО ВИРОБНИК: Учасник торгів повинен вказати, чи є він виробником або продавцем запропонованих товарів (якщо і тим, і іншим, учасник торгів повинен вказати те ж саме з розбивкою на всі товари у відповідному лоті).
Offer validity in days / Термін дії пропозиції в днях:
Date / Дата:
Company name / Назва компанії:
Signatory name / Ім'я підписанта:
Signature / Підпис:
Contact email address / Aдреса електронної пошти:
Stamp / Печатка:

## LOT 3
ITB 2024-002 ЛОТ 3 УКЛАДЕННЯ РАМКОВОЇ УГОДИ НА ПОСТАЧАННЯ ТА ДОСТАВКУ БУДІВЕЛЬНИХ МАТЕРІАЛІВ, САНІТАРНО-ТЕХНІЧНОГО ОБЛАДНАННЯ ТА ЕЛЕКТРОПРИЛАДІВ ДОДАТОК C - Форма технічної пропозиції - Листи технічних специфікацій
Company Name / Назва Компанії:
NO PRICES are to be mentioned in this form! / У цій формі не потрібно вказувати ЦІНИ!
If the product data sheet is marked "if available" , it is optional to attach; if it is not marked "if available", bidders shall attach the product data sheet or share the link for the same for technical compliance for such specific items. / Якщо технічний паспорт товару має позначку "за наявності", він не є обов'язковим для додавання; якщо він не має позначки "за наявності", учасники торгів повинні додати технічний паспорт товару або надати посилання на нього для забезпечення технічної відповідності для таких конкретних позицій.
General Criteria |  | Загальні критерії | COMPANY'S RESPONSE ВІДПОВІДЬ КОМПАНІЇ
Item # | Material, Criterion, Minimum Requirement | Матеріали, Критерії, Мінімальні Вимоги | Proposed Product's specifications Специфікації запропонованого продукту
3.1 | Metal door (ext door, frame, lock), 2100x900 mm Heat transfer coefficient not less than 0.6 m2 K/W ________________________________________________________________________________________________________ Блок дверний металевий Двері зовнішні, металеві, з рамою та замком, 2100х900 мм Опір теплопередачі не менше 0,6 м2 К/Вт
3.1.1 | Compliance with DSTU EN 14351-1:2020 (EN 14351-1:2006 + A2:2016, IDT) clauses 4.2, 4.5, 4.11, 4.12, 4.21; DBN B.2.6-31:2021 clause 5.2 of Table 1, item 7, clause 5.10 | Відповідність ДСТУ EN 14351-1:2020 (EN 14351-1:2006 + А2:2016, IDT) п.4.2, 4.5, 4.11, 4.12, 4.21; ДБН В.2.6-31:2021 п.5.2 табл.1 поз.7, п.5.10
3.1.2 | Availability of a confirmation certificate | Наявність підтверджуючого сертифікату
3.1.3 | Door frame size - not less than 900*2000mm | Розмір дверної коробки - не менше 900*2000мм | _______mm (width / ширина) _______mm (length / довжина)
3.1.4 | Complete set - lock, handles, hinges | Комплект - замок, ручки, петлі
Manufacturer of the proposed item / Виробник запропонованого товару:
Confirmation that detailed product data sheet is submitted as part of the Technical Offer OR Link for product's Technical Data Sheet at Manufacturer's website: Підтвердження того, що детальний технічний паспорт товару надано у складі технічної пропозиції АБО посилання на технічний паспорт товару на сайті виробника:
3.2 | Wooden door (frame, handle, door trim), 2000x900 mm ________________________________________________________________________________________________________ Блок дверний дерев'яний Двері внутрішні, дерев’яні, 2000х900 мм
3.2.1 | Compliance with TU U 20.3-2808215518-003:2008 "Door leaves. TU" clauses 1.2.1, 1.2.2, 1.3.5, 1.3.6, 1.3.8, 1.3.19 | Відповідність ТУ У 20.3-2808215518-003:2008 «Полотна дверні. ТУ» п.п. 1.2.1, 1.2.2, 1.3.5, 1.3.6, 1.3.8, 1.3.19
3.2.2 | Availability of a confirmation certificate | Наявність підтверджуючого сертифікату
3.2.3 | Door frame size - not less than 900*2000mm | Розмір дверної коробки - не менше 900*2000мм | _______mm (width / ширина) _______mm (length / довжина)
3.2.4 | Complete set - lock, handles, hinges, min 2 hinges | Комплект - замок, ручки, петлі (мін 2 шт)
Manufacturer of the proposed item / Виробник запропонованого товару:
Confirmation that detailed product data sheet is submitted as part of the Technical Offer OR Link for product's Technical Data Sheet at Manufacturer's website: Підтвердження того, що детальний технічний паспорт товару надано у складі технічної пропозиції АБО посилання на технічний паспорт товару на сайті виробника:
3.3 | Linoleum ________________________________________________________________________________________________________ Ліноліум Сфера застосування: Побутовий
3.3.1 | Type of base: foam | Тип основи: спінена
3.3.2 | Type of load on residential flooring according to ISO 10582: not less than 21 | Тип навантаження на покриття для підлоги в житлових приміщеннях згідно ISO 10582: не меньше 21
3.3.3 | Abrasion class: not less than 32 | Клас зтирання - не менше 32 | Class / Клас___________
3.3.4 | Roll width - from 3000 to 3500 mm | Ширина рулону - від 3000 до 3500 мм | __________mm.
3.3.5 | Packaging - rolls | Пакування - в рулонах
Manufacturer of the proposed item / Виробник запропонованого товару:
Confirmation that detailed product data sheet is submitted as part of the Technical Offer OR Link for product's Technical Data Sheet at Manufacturer's website (if available): Підтвердження того, що детальний технічний паспорт товару надано у складі технічної пропозиції АБО посилання на технічний паспорт товару на сайті виробника (за наявності):
3.4 | Ceramic granite tile for the Floor ________________________________________________________________________________________________________ Керамограніт для полу
3.4.1 | Destructive load: not less than 1000N | Руйнівне навантаження: не меньше 1000Н | _____________N / Н
3.4.2 | Frost resistance, cycles: not less than 140 | Морозостікість, циклів: не меньше 140
3.4.3 | Surface quality: at least 95% of the tiles must be free of visible defects that affect the appearance | Якість поверхні: не меньше 95% плиток повинні бути без видимих дефектів, які впливають на зовнішній вигляд
3.4.4 | Area of 1 tile - not less than 0.04 sq.m. and not more than 0.25 sq.m. | Площа 1 плитки - не менше 0.04 м.кв. та не більше 0.25 м.кв. | ________m2
3.4.5 | Packaging - cardboard box | Пакування - картонні коробки
Manufacturer of the proposed item / Виробник запропонованого товару:
Confirmation that detailed product data sheet is submitted as part of the Technical Offer OR Link for product's Technical Data Sheet at Manufacturer's website (if available): Підтвердження того, що детальний технічний паспорт товару надано у складі технічної пропозиції АБО посилання на технічний паспорт товару на сайті виробника (за наявності):
3.5 | Ceramic tile for walls ________________________________________________________________________________________________________ Керамічна плитка для стін
3.5.1 | Destructive load: not less than 400N | Руйнівне навантаження: не меньше 400Н | _____________N / Н
3.5.2 | Stain resistance, min class: not less than 4 | Стікість до утворення плям, мін клас: не меньше 4
3.5.3 | Surface quality: at least 95% of the tiles must be free of visible defects that affect the appearance | Якість поверхні: не меньше 95% плиток повинні бути без видимих дефектів, які впливають на зовнішній вигляд
3.5.4 | Area of 1 tile - not less than 0.04 sq.m. and not more than 0.25 sq.m. | Площа 1 плитки - не менше 0.04 м.кв. та не більше 0.25 м.кв. | ________m2
3.5.5 | Packaging - cardboard box | Пакування - картонні коробки
Manufacturer of the proposed item / Виробник запропонованого товару:
Confirmation that detailed product data sheet is submitted as part of the Technical Offer OR Link for product's Technical Data Sheet at Manufacturer's website (if available): Підтвердження того, що детальний технічний паспорт товару надано у складі технічної пропозиції АБО посилання на технічний паспорт товару на сайті виробника (за наявності):
3.6 | Glue for ceramic tile/ceramic granite tile ________________________________________________________________________________________________________ Клей для керамічної плитка призначення - Керамограніт/керамічна плитка
3.6.1 | Induration time: at least 1.5 hours | Термін твердіння розчинової сіміші: не меньше 1,5 годин
3.6.2 | Adhesion strength : | Міцність зчеплення:
3.6.3 | - after 1 day: not less than 0.3 mPa | - через 1 добу: не меньше 0,3 мПа
3.6.4 | - after 28 days: not less than 0.8 mPa | - через 28 діб: не меньше 0,8 мПа
3.6.5 | Consumption of dry mix per 1 m2 with a layer thickness of 1 mm: not more than 1.4 kg | Витрата сухої суміші на 1м2 при товщині шару 1мм: не більш 1,4 кг | _______kg. (+\-___%)
3.6.6 | Bag weight - 25 kg (+/- 2%) | Вага мішка - 25 кг (+/- 2%)
Manufacturer of the proposed item / Виробник запропонованого товару:
Confirmation that detailed product data sheet is submitted as part of the Technical Offer OR Link for product's Technical Data Sheet at Manufacturer's website (if available): Підтвердження того, що детальний технічний паспорт товару надано у складі технічної пропозиції АБО посилання на технічний паспорт товару на сайті виробника (за наявності):
3.7 | Decorative polystyrene panels for the ceiling ________________________________________________________________________________________________________ Декоративні панелі стельові з пінопласту
3.7.1 | Product material: polystyrene foam | Матеріал виробу: пінополістирол
3.7.2 | Thickness: not less than 5 mm | Товщина: не менше 5 мм | ___________mm / мм
3.7.3 | Size: 500x500 mm (+\- 5%) | Розмір: 500х500 мм (+\- 5%) | _______mm (width / ширина) _______mm (length / довжина)
Manufacturer of the proposed item / Виробник запропонованого товару:
Confirmation that detailed product data sheet is submitted as part of the Technical Offer OR Link for product's Technical Data Sheet at Manufacturer's website (if available): Підтвердження того, що детальний технічний паспорт товару надано у складі технічної пропозиції АБО посилання на технічний паспорт товару на сайті виробника (за наявності):
3.8 | Decorative polystyrene mouldings, Dimensions: 2000х50х50 mm ________________________________________________________________________________________________________ Декоративні молдинги з пінопласту Розміри: 2000х50х50 мм
3.8.1 | Product material: polystyrene foam | Матеріал виробу: пінополістирол
3.8.2 | Thickness: not less than 5 mm | Товщина: не менше 5 мм | ___________mm / мм
3.8.3 | Size: 2000x50 mm (+\- 5%) | Розмір: 2000х50 мм (+\- 5%) | _______mm (width / ширина) _______mm (length / довжина)
Manufacturer of the proposed item / Виробник запропонованого товару:
Confirmation that detailed product data sheet is submitted as part of the Technical Offer OR Link for product's Technical Data Sheet at Manufacturer's website (if available): Підтвердження того, що детальний технічний паспорт товару надано у складі технічної пропозиції АБО посилання на технічний паспорт товару на сайті виробника (за наявності):
3.9 | Glue for decorative elements (Liquid nails), Base: Acrylic ________________________________________________________________________________________________________ Клей для декоративних елементів (Рідкі цвяхи) Основа: Акрил
3.9.1 | Base - synthetic rubber | Основа - синтетичний каучук
3.9.2 | Packaging - 280 ml can | Упаковка - балон 280 мл
Manufacturer of the proposed item / Виробник запропонованого товару:
Confirmation that detailed product data sheet is submitted as part of the Technical Offer OR Link for product's Technical Data Sheet at Manufacturer's website (if available): Підтвердження того, що детальний технічний паспорт товару надано у складі технічної пропозиції АБО посилання на технічний паспорт товару на сайті виробника (за наявності):
GENERAL REQUIREMENTS
REQUIREMENT / ВИМОГА |  |  | BIDDING COMPANY's FEEDBACK / CONFIRMATION ВІДГУК / ПІДТВЕРДЖЕННЯ КОМПАНІЇ-УЧАСНИКА ТОРГІВ / ПІДТВЕРДЖЕННЯ
INCOTERMS: Confirmation that your company accepts the delivery term (delivered at place-DAP) to UNHCR Kyiv and/or Lviv and/or Dnipro warehouse as stated in Annex A and Annex B INCOTERMS: Підтвердження того, що ваша компанія погоджується з умовами доставки (доставка на місце - DAP) на склад УВКБ ООН у Києві та/або у Львові та/або у Дніпрі, як зазначено у Додатку А та Додатку Б
APPLICABLE EXCHANGE RATE: Confirmation that your company accepts UN exchange rates for conversion & payment as of PO issue date (only for bidders registered in Ukraine, with Offer submitted in currency other than UAH). ЗАСТОСОВНИЙ ОБМІННИЙ КУРС: Підтвердження того, що ваша компанія приймає обмінні курси ООН для конвертації та оплати на дату видачі (PO) запиту на закупівлю (тільки для учасників торгів, зареєстрованих в Україні, з пропозицією, поданою у валюті, відмінній від гривні).
PAYMENT TERMS: Confirmation that your company accepts UNHCR Payment terms as stipulated in the General Terms and Conditions (Annex E), i.e., within 30 days following succesful delivery of the goods and UNHCR's acceptance thereof. УМОВИ ОПЛАТИ: Підтвердження того, що ваша компанія приймає умови оплати УВКБ ООН, викладені в Загальних положеннях та умовах (Додаток E), тобто протягом 30 днів після успішної поставки товару та його прийняття УВКБ ООН.
DELIVERY CAPACITY: Confirmation that your company complies with the minimum required delivery capacity, which is 5% of the total estimated quantity of all the items in the respective LOT, within 3 weeks. ПОСТАЧАЛЬНІ МОЖЛИВОСТІ: Підтвердження того, що ваша компанія відповідає мінімально необхідним поставкам, які становлять 5% від загальної оціночної кількості всіх позицій у відповідному ЛОТі, протягом 3 тижнів.
REPLACEMENT OF REJECTED ITEMS: If any items are rejected by UNHCR following delivery being non-compliant to UNHCR’s tender specifications, the awarded supplier shall replace such rejected items within maximum 2 weeks. Please confirm compliance. ЗАМІНА ВІДХИЛЕНИХ ТОВАРІВ: Якщо УВКБ ООН відхиляє будь-які товари після доставки через невідповідність тендерним специфікаціям УВКБ ООН, обраний постачальник повинен замінити такі відхилені товари протягом максимум 2 тижнів. Будь ласка, підтвердіть відповідність.
PACKAGING REQUIREMENTS: confirmation of acceptance of UNHCR's packaging requirements set for this tender, as described in Annex A1. ВИМОГИ ДО ПАКУВАННЯ: підтвердження прийняття вимог УВКБ ООН до пакування, встановлених для цього тендеру, як описано в Додатку А1.
SELLER OR MANUFACTURER: Bidder to indicate if they are the manufacturer or the seller of the items proposed (in case both, bidder to indicate the same with a breakdown per all items in the respective Lot. ПРОДАВЕЦЬ АБО ВИРОБНИК: Учасник торгів повинен вказати, чи є він виробником або продавцем запропонованих товарів (якщо і тим, і іншим, учасник торгів повинен вказати те ж саме з розбивкою на всі товари у відповідному лоті).
Offer validity in days / Термін дії пропозиції в днях:
Date / Дата:
Company name / Назва компанії:
Signatory name / Ім'я підписанта:
Signature / Підпис:
Contact email address / Aдреса електронної пошти:
Stamp / Печатка:

## LOT 4
ITB 2024-002 ЛОТ 4 УКЛАДЕННЯ РАМКОВОЇ УГОДИ НА ПОСТАЧАННЯ ТА ДОСТАВКУ БУДІВЕЛЬНИХ МАТЕРІАЛІВ, САНІТАРНО-ТЕХНІЧНОГО ОБЛАДНАННЯ ТА ЕЛЕКТРОПРИЛАДІВ ДОДАТОК C - Форма технічної пропозиції - Листи технічних специфікацій
Company Name / Назва Компанії:
NO PRICES are to be mentioned in this form! / У цій формі не потрібно вказувати ЦІНИ!
General Criteria |  | Загальні критерії | COMPANY'S RESPONSE ВІДПОВІДЬ КОМПАНІЇ
Item # | Material, Criterion, Minimum Requirement | Матеріали, Критерії, Мінімальні Вимоги | Proposed Product's specifications Специфікації запропонованого продукту
4.1 | Compact toilet with seat and lid Installation type: floor mounted Including everything necessary for its correct connection and operation ________________________________________________________________________________________________________ Унітаз-компакт з сидінням та кришкою Тип установки: підлоговий В комплект поставки додати все необхідне для підключення та експлуатації
4.1.1 | Product material: sanitary ceramics | Матеріал виробу: сантехнічна кераміка
4.1.2 | Water inlet: side | Підвід води: бічний
4.1.3 | Drain: vertical | Злив: вертикальний
4.1.4 | Fittings - water hose 1\2 inch, corrugated pipe for sewage 110 mm | Фітінги - шланг для води 1\2 дюйма, гофротруба для каналізації 110мм | _____inch/дюйм, ________mm/мм.
Manufacturer of the proposed item / Виробник запропонованого товару:
Confirmation that detailed product data sheet is submitted as part of the Technical Offer OR Link for product's Technical Data Sheet at Manufacturer's website: Підтвердження того, що детальний технічний паспорт товару надано у складі технічної пропозиції АБО посилання на технічний паспорт товару на сайті виробника:
4.2 | A steel emaneled bathtub, including a wall-mounted mixer, a spout and a shower head, and everything necessary for its correct connection and operation. Product material: steel Product length: 1750mm ± 50mm ________________________________________________________________________________________________________ Ванна металева емальована включно з настінним змішувачем, виливом та душовою лійкою, та усім необхідним для її коректного підключення та експлуатації. Матеріал виробу: сталь Довжина виробу: 1750мм ± 50мм
4.2.1 | Material - steel with enamel | Матеріал - сталь з емаллю
4.2.2 | Fittings - 1\2 inch mixer, bathtub spout, shower spout, watering can, installation feet | Фітінги - змішувач 1\2 дюйми, вилив для ванни, вилив душовий, лійка, ніжки для встановлення
4.2.3 | Shape - rectangular | Форма - прямокутна
Manufacturer of the proposed item / Виробник запропонованого товару:
Confirmation that detailed product data sheet is submitted as part of the Technical Offer OR Link for product's Technical Data Sheet at Manufacturer's website: Підтвердження того, що детальний технічний паспорт товару надано у складі технічної пропозиції АБО посилання на технічний паспорт товару на сайті виробника:
4.3 | Shower cabin Version: closed corner Construction: double-walled ________________________________________________________________________________________________________ Душова кабіна Варіант виконання: закрита кутова Конструкція: двостінна
4.3.1 | Dimensions of the cabin as a whole (WxDxH): not less than 800x800x1950mm | Розміри кабіни в зборі (ШхДхВ): не меньше 800х800х1950мм | _______mm (width / ширина) _______mm (length / довжина) _______mm (height / висота)
4.3.2 | In the delivery set, add legs, a siphon and a shower set with a spout, a single-lever mixer, a shower head and a bracket for a shower head and everything necessary for connection | В комплект поставки додати ніжки, сифон та душовий комплект з виливом, одноважільним змішувачем, душовою лійкою і кронштейном для душової лійки і все необхідне для підключення
4.3.3 | Entrance width (mm): not less than 600mm | Ширина входу (мм): не мешьше 600мм | _________mm / мм
4.3.4 | Shape: quarter circle | Форма: чверть кола
Manufacturer of the proposed item / Виробник запропонованого товару:
Confirmation that detailed product data sheet is submitted as part of the Technical Offer OR Link for product's Technical Data Sheet at Manufacturer's website: Підтвердження того, що детальний технічний паспорт товару надано у складі технічної пропозиції АБО посилання на технічний паспорт товару на сайті виробника:
4.4 | Sink for bathroom (with stand, mixer and everything necessary for its correct connection and operation), ________________________________________________________________________________________________________ Умивальник для ванної кімнати (з п'єдесталом, змішувачем і усім необхідним для її коректного підключення та експлуатації).
4.4.1 | Width not less then 500mm | Ширина не меньше 500мм | _________mm / мм
4.4.2 | Placement of the mixer in the centre | Розміщення змішувача - по центру
4.4.3 | Complete set - fittings, washbasin, pedestal, mixer, 2 water hoses 1\2 inches, siphon | Комплект - кріплення, умивальник, пєдестал, змішувач, 2 водяних шланги 1\2 дюйми, сифон
Manufacturer of the proposed item / Виробник запропонованого товару:
Confirmation that detailed product data sheet is submitted as part of the Technical Offer OR Link for product's Technical Data Sheet at Manufacturer's website: Підтвердження того, що детальний технічний паспорт товару надано у складі технічної пропозиції АБО посилання на технічний паспорт товару на сайті виробника:
4.5 | Stainless steel recessed kitchen sink made of stainless steel recessed with a cabinet, including a mixer and everything necessary for its correct connection and operation ________________________________________________________________________________________________________ Мийка кухонна з неіржавіючої сталі врізна з тумбою, включно зі змішувачем і усім необхідним для її коректного підключення та експлуатації
4.5.1 | Material - stainless steel, thickness not less than 0.8 mm | Матеріал - нержавіюча сталь, товщина не менше 0,8 мм | Material / Матеріал ___________________ Thickness / товщина __________________
4.5.2 | Depth: at least 150mm, Width: at least 600mm | Глибина: не меньше 150мм, Ширина: не меньше 600мм | Depth / Глибина _____________________ Width / Ширина _____________________
4.5.3 | Complete set - sink, fasteners, sealant, mixer, 2 water hoses 1\2 inches, siphon | Комплект - мийка, кріплення, ущільнювач, змішувач, 2 водяних шланги 1\2 дюйми, сифон
4.5.4 | Drainage fittings with sump and waste collector | Зливна арматура з відстійником і сміттєзбірником
Manufacturer of the proposed item / Виробник запропонованого товару:
Confirmation that detailed product data sheet is submitted as part of the Technical Offer OR Link for product's Technical Data Sheet at Manufacturer's website: Підтвердження того, що детальний технічний паспорт товару надано у складі технічної пропозиції АБО посилання на технічний паспорт товару на сайті виробника:
Link for product's Technical Data Sheet at Manufacturer's website: / Посилання на технічний паспорт продукту на веб-сайті виробника:
REQUIREMENT / ВИМОГА |  |  | BIDDING COMPANY's FEEDBACK / CONFIRMATION ВІДГУК / ПІДТВЕРДЖЕННЯ КОМПАНІЇ-УЧАСНИКА ТОРГІВ / ПІДТВЕРДЖЕННЯ
INCOTERMS: Confirmation that your company accepts the delivery term (delivered at place-DAP) to UNHCR Kyiv and/or Lviv and/or Dnipro warehouse as stated in Annex A and Annex B INCOTERMS: Підтвердження того, що ваша компанія погоджується з умовами доставки (доставка на місце - DAP) на склад УВКБ ООН у Києві та/або у Львові та/або у Дніпрі, як зазначено у Додатку А та Додатку Б
APPLICABLE EXCHANGE RATE: Confirmation that your company accepts UN exchange rates for conversion & payment as of PO issue date (only for bidders registered in Ukraine, with Offer submitted in currency other than UAH). ЗАСТОСОВНИЙ ОБМІННИЙ КУРС: Підтвердження того, що ваша компанія приймає обмінні курси ООН для конвертації та оплати на дату видачі (PO) запиту на закупівлю (тільки для учасників торгів, зареєстрованих в Україні, з пропозицією, поданою у валюті, відмінній від гривні).
PAYMENT TERMS: Confirmation that your company accepts UNHCR Payment terms as stipulated in the General Terms and Conditions (Annex E), i.e., within 30 days following succesful delivery of the goods and UNHCR's acceptance thereof. УМОВИ ОПЛАТИ: Підтвердження того, що ваша компанія приймає умови оплати УВКБ ООН, викладені в Загальних положеннях та умовах (Додаток E), тобто протягом 30 днів після успішної поставки товару та його прийняття УВКБ ООН.
DELIVERY CAPACITY: Confirmation that your company complies with the minimum required delivery capacity, which is 5% of the total estimated quantity of all the items in the respective LOT, within 4 weeks. ПОСТАЧАЛЬНІ МОЖЛИВОСТІ: Підтвердження того, що ваша компанія відповідає мінімально необхідним поставкам, які становлять 5% від загальної оціночної кількості всіх позицій у відповідному ЛОТі, протягом 4 тижнів.
REPLACEMENT OF REJECTED ITEMS: If any items are rejected by UNHCR following delivery being non-compliant to UNHCR’s tender specifications, the awarded supplier shall replace such rejected items within maximum 3 weeks. Please confirm compliance. ЗАМІНА ВІДХИЛЕНИХ ТОВАРІВ: Якщо УВКБ ООН відхиляє будь-які товари після доставки через невідповідність тендерним специфікаціям УВКБ ООН, обраний постачальник повинен замінити такі відхилені товари протягом максимум 3 тижнів. Будь ласка, підтвердіть відповідність.
PACKAGING REQUIREMENTS: confirmation of acceptance of UNHCR's packaging requirements set for this tender, as described in Annex A1. ВИМОГИ ДО ПАКУВАННЯ: підтвердження прийняття вимог УВКБ ООН до пакування, встановлених для цього тендеру, як описано в Додатку А1.
SELLER OR MANUFACTURER: Bidder to indicate if they are the manufacturer or the seller of the items proposed (in case both, bidder to indicate the same with a breakdown per all items in the respective Lot. ПРОДАВЕЦЬ АБО ВИРОБНИК: Учасник торгів повинен вказати, чи є він виробником або продавцем запропонованих товарів (якщо і тим, і іншим, учасник торгів повинен вказати те ж саме з розбивкою на всі товари у відповідному лоті).
Offer validity in days / Термін дії пропозиції в днях:
Date / Дата:
Company name / Назва компанії:
Signatory name / Ім'я підписанта:
Signature / Підпис:
Contact email address / Aдреса електронної пошти:
Stamp / Печатка:

## LOT 5
ITB 2024-002 ЛОТ 5 УКЛАДЕННЯ РАМКОВОЇ УГОДИ НА ПОСТАЧАННЯ ТА ДОСТАВКУ БУДІВЕЛЬНИХ МАТЕРІАЛІВ, САНІТАРНО-ТЕХНІЧНОГО ОБЛАДНАННЯ ТА ЕЛЕКТРОПРИЛАДІВ ДОДАТОК C - Форма технічної пропозиції - Листи технічних специфікацій
Company Name / Назва Компанії:
NO PRICES are to be mentioned in this form! / У цій формі не потрібно вказувати ЦІНИ!
General Criteria |  | Загальні критерії | COMPANY'S RESPONSE ВІДПОВІДЬ КОМПАНІЇ
Item # | Material, Criterion, Minimum Requirement | Матеріали, Критерії, Мінімальні Вимоги | Proposed Product's specifications Специфікації запропонованого продукту
5.1 | LED ceiling surface-mounted lantern, 18W, 3000-4200K ________________________________________________________________________________________________________ LED світильник стельовий накладний, 18W, 3000-4200K
5.1.1 | Power 18W | Потужність 18W | ______W
5.1.2 | Luminous flux not less than 1710Lm | Світловий потік не менше 1710Lm | __________Lm
5.1.3 | Light temperature 3000-4200K | Температура світла 3000-4200K | __________K
5.1.4 | Power supply voltage AC180-265V | Напруга живлення AC180-265V | AC __________ - __________V
5.1.5 | Service life not less than 30,000 hours | Ресурс роботи не менше 30 000 годин | _________________hours/годин
Manufacturer of the proposed item / Виробник запропонованого товару:
Confirmation that detailed product data sheet is submitted as part of the Technical Offer OR Link for product's Technical Data Sheet at Manufacturer's website: Підтвердження того, що детальний технічний паспорт товару надано у складі технічної пропозиції АБО посилання на технічний паспорт товару на сайті виробника:
5.2 | Wall mounted electric convector heater, Maximum power: 1500W (minimum capacity to heat at least 24 m²) ________________________________________________________________________________________________________ Настінний електроконвектор обігрівач Максимальна потужність: 1500Вт (мін потужність - достатня для 25 м.кв.)
5.2.1 | Type of heater - convector | Тип обігрівача - конвектор
5.2.2 | Control - thermostat | Керування - терморегулятор
5.2.3 | Room area - at least 24 m² | Площа приміщення - не менше 24 м² | _________m²/м²
5.2.4 | Voltage - 220 volts | Напруга - 220 Вольт
5.2.5 | Includes wire, euro plug and stand/legs | Комлпектується проводом, вилкою євро та підставкою\ніжками
Manufacturer of the proposed item / Виробник запропонованого товару:
Confirmation that detailed product data sheet is submitted as part of the Technical Offer OR Link for product's Technical Data Sheet at Manufacturer's website: Підтвердження того, що детальний технічний паспорт товару надано у складі технічної пропозиції АБО посилання на технічний паспорт товару на сайті виробника:
5.3 | Wall mounted electric boiler (100l), Maximum power: 1500W ________________________________________________________________________________________________________ Настінний електричний бойлер (100л) Максимальна потужність: 1500Вт
5.3.1 | Power of the heating element (heating element) - 1 x 1500 W | Потужність нагрівального елементу (ТЕНа) - 1 х 1500 Вт
5.3.2 | Mains voltage 220 V | Напруга мережі 220 В
5.3.3 | Tank material - Enamelled steel | Матеріал бака - Емальована сталь
5.3.4 | Type of heating element (heating element) - Wet\Dry | Вид нагрівального елементу (ТЕНа) - Мокрий\Сухий
5.3.5 | Protection class of the boiler - IP 25 | Клас захисту бойлер - IP 25
Manufacturer of the proposed item / Виробник запропонованого товару:
Confirmation that detailed product data sheet is submitted as part of the Technical Offer OR Link for product's Technical Data Sheet at Manufacturer's website: Підтвердження того, що детальний технічний паспорт товару надано у складі технічної пропозиції АБО посилання на технічний паспорт товару на сайті виробника:
GENERAL REQUIREMENTS
REQUIREMENT / ВИМОГА |  |  | BIDDING COMPANY's FEEDBACK / CONFIRMATION ВІДГУК / ПІДТВЕРДЖЕННЯ КОМПАНІЇ-УЧАСНИКА ТОРГІВ / ПІДТВЕРДЖЕННЯ
INCOTERMS: Confirmation that your company accepts the delivery term (delivered at place-DAP) to UNHCR Kyiv and/or Lviv and/or Dnipro warehouse as stated in Annex A and Annex B INCOTERMS: Підтвердження того, що ваша компанія погоджується з умовами доставки (доставка на місце - DAP) на склад УВКБ ООН у Києві та/або у Львові та/або у Дніпрі, як зазначено у Додатку А та Додатку Б
APPLICABLE EXCHANGE RATE: Confirmation that your company accepts UN exchange rates for conversion & payment as of PO issue date (only for bidders registered in Ukraine, with Offer submitted in currency other than UAH). ЗАСТОСОВНИЙ ОБМІННИЙ КУРС: Підтвердження того, що ваша компанія приймає обмінні курси ООН для конвертації та оплати на дату видачі (PO) запиту на закупівлю (тільки для учасників торгів, зареєстрованих в Україні, з пропозицією, поданою у валюті, відмінній від гривні).
PAYMENT TERMS: Confirmation that your company accepts UNHCR Payment terms as stipulated in the General Terms and Conditions (Annex E), i.e., within 30 days following succesful delivery of the goods and UNHCR's acceptance thereof. УМОВИ ОПЛАТИ: Підтвердження того, що ваша компанія приймає умови оплати УВКБ ООН, викладені в Загальних положеннях та умовах (Додаток E), тобто протягом 30 днів після успішної поставки товару та його прийняття УВКБ ООН.
DELIVERY CAPACITY: Confirmation that your company complies with the minimum required delivery capacity, which is 5% of the total estimated quantity of all the items in the respective LOT, within 4 weeks. ПОСТАЧАЛЬНІ МОЖЛИВОСТІ: Підтвердження того, що ваша компанія відповідає мінімально необхідним поставкам, які становлять 5% від загальної оціночної кількості всіх позицій у відповідному ЛОТі, протягом 4 тижнів.
REPLACEMENT OF REJECTED ITEMS: If any items are rejected by UNHCR following delivery being non-compliant to UNHCR’s tender specifications, the awarded supplier shall replace such rejected items within maximum 3 weeks. Please confirm compliance. ЗАМІНА ВІДХИЛЕНИХ ТОВАРІВ: Якщо УВКБ ООН відхиляє будь-які товари після доставки через невідповідність тендерним специфікаціям УВКБ ООН, обраний постачальник повинен замінити такі відхилені товари протягом максимум 3 тижнів. Будь ласка, підтвердіть відповідність.
PACKAGING REQUIREMENTS: confirmation of acceptance of UNHCR's packaging requirements set for this tender, as described in Annex A1. ВИМОГИ ДО ПАКУВАННЯ: підтвердження прийняття вимог УВКБ ООН до пакування, встановлених для цього тендеру, як описано в Додатку А1.
SELLER OR MANUFACTURER: Bidder to indicate if they are the manufacturer or the seller of the items proposed (in case both, bidder to indicate the same with a breakdown per all items in the respective Lot. ПРОДАВЕЦЬ АБО ВИРОБНИК: Учасник торгів повинен вказати, чи є він виробником або продавцем запропонованих товарів (якщо і тим, і іншим, учасник торгів повинен вказати те ж саме з розбивкою на всі товари у відповідному лоті).
Offer validity in days / Термін дії пропозиції в днях:
Date / Дата:
Company name / Назва компанії:
Signatory name / Ім'я підписанта:
Signature / Підпис:
Contact email address / Aдреса електронної пошти:
Stamp / Печатка:

## LOT 6
ITB 2024-002 ЛОТ 6 УКЛАДЕННЯ РАМКОВОЇ УГОДИ НА ПОСТАЧАННЯ ТА ДОСТАВКУ БУДІВЕЛЬНИХ МАТЕРІАЛІВ, САНІТАРНО-ТЕХНІЧНОГО ОБЛАДНАННЯ ТА ЕЛЕКТРОПРИЛАДІВ ДОДАТОК C - Форма технічної пропозиції - Листи технічних специфікацій
Company Name / Назва Компанії:
NO PRICES are to be mentioned in this form! / У цій формі не потрібно вказувати ЦІНИ!
If the product data sheet is marked "if available" , it is optional to attach; if it is not marked "if available", bidders shall attach the product data sheet or share the link for the same for technical compliance for such specific items. / Якщо технічний паспорт товару має позначку "за наявності", він не є обов'язковим для додавання; якщо він не має позначки "за наявності", учасники торгів повинні додати технічний паспорт товару або надати посилання на нього для забезпечення технічної відповідності для таких конкретних позицій.
General Criteria |  | Загальні критерії | COMPANY'S RESPONSE ВІДПОВІДЬ КОМПАНІЇ
Item # | Material, Criterion, Minimum Requirement | Матеріали, Критерії, Мінімальні Вимоги | Proposed Product's specifications Специфікації запропонованого продукту
6.1 | Provision of metal-plastic windows, tempered glazing PVC profile must have six chambers, B class, with a thickness of not less than 70 mm (certificate of conformity, test report, “Sanitary and Epidemiological Authority” (SEA) notification provided as part of the tender offer). A) Profile surface finish: white B) Reinforcement in structures: metal thickness according to the rules of design of metal-plastic structures, but not less than 1.5 mm, zinc coating C) Double glazing: double wall, energy-insulating, with a thickness of at least 32 mm, at least two energy-insulating folds, with a thickness of at least 4 mm (the conditional reference - 4і-10-4M1-10-4і), all the glazing in the window must be tempered and with crimped edges D) Window fittings: European standard production, steel, solid, mechanical-turn, tight weight of 90-120 kg, which can withstand a cycle of opening and closing - not less than 20 000 cycles (certificate of conformity is provided with the tender offer) E) Energoefficiency and heat transfer according to DBN В.2.6-31:2021 "Thermal insulation and energy efficiency of buildings" | Металопластиковий віконний блок, гаторване скло ПВХ-профіль повинен мати шість камер, клас В, товщина не менше 70 мм (сертифікат відповідності, протокол випробувань, СЕС надається в складі тендерної пропозиції). A) Колір оздоблення поверхонь профілів: білий B) Армування в конструкціях: металеве товщиною, згідно правил проектування металопластикових конструкцій, але не менше 1,5 мм, з цинковим покриттям C) Склопакет: двокамерний, енергозберігаючий, товщиною не менше 32 мм, не менше двох енергозберігаючих стекол, товщиною не менше 4 мм (умовне позначення – 4і-10-4М1-10-4і), все скло в склопакетах має бути гартоване та з обробленими краями D) Фурнітура віконна: європейського виробництва, стальна, цільна, нахильно-поворотна, жорстка утримуюча масу 90-120 кг, яка витримує цикли відчинення-зачинення – не менше 20 000 циклів.(сертифікат відповідності надається у складі тендерної пропозиції) E) Енергоефективність та опір теплопередачі відвовідно до ДБН В.2.6-31:2021 "Теплова ізоляція та енергоефективність будівель" | A) _________________________________________ ____________________________________________ B) _________________________________________ ___________________________________________ C) _________________________________________ ____________________________________________ D) _________________________________________ ____________________________________________ E)_________________________________________ ____________________________________________
Manufacturer of the proposed item / Виробник запропонованого товару:
Confirmation that detailed product data sheet is submitted as part of the Technical Offer OR Link for product's Technical Data Sheet at Manufacturer's website (if available): Підтвердження того, що детальний технічний паспорт товару надано у складі технічної пропозиції АБО посилання на технічний паспорт товару на сайті виробника (за наявності):
6.1 | Provision of metal-plastic windows non-tempered glazing PVC profile must have six chambers, B class, with a thickness of not less than 70 mm (certificate of conformity, test report, “Sanitary and Epidemiological Authority” (SEA) notification provided as part of the tender offer). A) Profile surface finish: white B) Reinforcement in structures: metal thickness according to the rules of design of metal-plastic structures, but not less than 1.5 mm, zinc coating C) Double glazing: double wall, energy-insulating, with a thickness of at least 32 mm, at least two energy-insulating folds, with a thickness of at least 4 mm (the conditional reference - 4і-10-4M1-10-4і) D) Window fittings: European standard production, steel, solid, mechanical-turn, tight weight of 90-120 kg, which can withstand a cycle of opening and closing - not less than 20 000 cycles (certificate of conformity is provided with the tender offer) E) Energoefficiency and heat transfer according to DBN В.2.6-31:2021 "Thermal insulation and energy efficiency of buildings" | Металопластиковий віконний блокб негартоване скло ПВХ-профіль повинен мати шість камер, клас В, товщина не менше 70 мм (сертифікат відповідності, протокол випробувань, СЕС надається в складі тендерної пропозиції). A) Колір оздоблення поверхонь профілів: білий B) Армування в конструкціях: металеве товщиною, згідно правил проектування металопластикових конструкцій, але не менше 1,5 мм, з цинковим покриттям C) Склопакет: двокамерний, енергозберігаючий, товщиною не менше 32 мм, не менше двох енергозберігаючих стекол, товщиною не менше 4 мм (умовне позначення – 4і-10-4М1-10-4і) D) Фурнітура віконна: європейського виробництва, стальна, цільна, нахильно-поворотна, жорстка утримуюча масу 90-120 кг, яка витримує цикли відчинення-зачинення – не менше 20 000 циклів.(сертифікат відповідності надається у складі тендерної пропозиції) E) Енергоефективність та опір теплопередачі відвовідно до ДБН В.2.6-31:2021 "Теплова ізоляція та енергоефективність будівель" | A) _________________________________________ ____________________________________________ B) _________________________________________ ___________________________________________ C) _________________________________________ ____________________________________________ D) _________________________________________ ____________________________________________ E)_________________________________________ ____________________________________________
Manufacturer of the proposed item / Виробник запропонованого товару:
Confirmation that detailed product data sheet is submitted as part of the Technical Offer OR Link for product's Technical Data Sheet at Manufacturer's website (if available): Підтвердження того, що детальний технічний паспорт товару надано у складі технічної пропозиції АБО посилання на технічний паспорт товару на сайті виробника (за наявності):
GENERAL REQUIREMENTS
REQUIREMENT / ВИМОГА |  |  | BIDDING COMPANY's FEEDBACK / CONFIRMATION ВІДГУК / ПІДТВЕРДЖЕННЯ КОМПАНІЇ-УЧАСНИКА ТОРГІВ / ПІДТВЕРДЖЕННЯ
INCOTERMS: Confirmation that your company accepts the delivery term (delivered at place-DAP) to UNHCR Kyiv and/or Lviv and/or Dnipro warehouse as stated in Annex A and Annex B INCOTERMS: Підтвердження того, що ваша компанія погоджується з умовами доставки (доставка на місце - DAP) на склад УВКБ ООН у Києві та/або у Львові та/або у Дніпрі, як зазначено у Додатку А та Додатку Б
APPLICABLE EXCHANGE RATE: Confirmation that your company accepts UN exchange rates for conversion & payment as of PO issue date (only for bidders registered in Ukraine, with Offer submitted in currency other than UAH). ЗАСТОСОВНИЙ ОБМІННИЙ КУРС: Підтвердження того, що ваша компанія приймає обмінні курси ООН для конвертації та оплати на дату видачі (PO) запиту на закупівлю (тільки для учасників торгів, зареєстрованих в Україні, з пропозицією, поданою у валюті, відмінній від гривні).
PAYMENT TERMS: Confirmation that your company accepts UNHCR Payment terms as stipulated in the General Terms and Conditions (Annex E), i.e., within 30 days following succesful delivery of the goods and UNHCR's acceptance thereof. УМОВИ ОПЛАТИ: Підтвердження того, що ваша компанія приймає умови оплати УВКБ ООН, викладені в Загальних положеннях та умовах (Додаток E), тобто протягом 30 днів після успішної поставки товару та його прийняття УВКБ ООН.
DELIVERY CAPACITY: Confirmation that your company complies with the minimum required delivery capacity, which is 5% of the total estimated quantity of all the items in the respective LOT, as follows: sn. 6.1 as per Annex B - tempered glazing: within maximum 4 weeks, and sn. 6.2 as per Annex B - non-tempered glazing: within maximum 3 weeks. ПОСТАЧАЛЬНІ МОЖЛИВОСТІ: Підтвердження того, що ваша компанія відповідає мінімально необхідному обсягу поставок, який становить 5% від загальної очікуваної кількості всіх позицій у відповідному ЛОТі, як зазначено нижче: пп. 6.1 відповідно до Додатку В - загартоване скло: протягом максимум 4 тижнів, та пп. 6.2 відповідно до Додатку В - незагартоване скло: протягом максимум 3 тижнів.
REPLACEMENT OF REJECTED ITEMS: If any items are rejected by UNHCR following delivery being non-compliant to UNHCR’s tender specifications, the awarded supplier shall replace such rejected items as follows: sn. 6.1 as per Annex B - tempered glazing: within maximum 3 weeks, and sn. 6.2 as per Annex B - non-tempered glazing: within maximum 2 weeks. Please confirm compliance. ЗАМІНА ВІДХИЛЕНИХ ТОВАРІВ: Якщо УВКБ ООН відхиляє будь-які позиції після доставки через невідповідність тендерним специфікаціям УВКБ ООН, обраний постачальник повинен замінити такі відхилені позиції наступним чином: пп. 6.1 відповідно до Додатку B - загартоване скло: протягом максимум 3 тижнів, та пп. 6.2 відповідно до Додатку В - незагартоване скло: протягом максимум 2 тижнів. Будь ласка, підтвердіть відповідність.
PACKAGING REQUIREMENTS: confirmation of acceptance of UNHCR's packaging requirements set for this tender, as described in Annex A1. ВИМОГИ ДО ПАКУВАННЯ: підтвердження прийняття вимог УВКБ ООН до пакування, встановлених для цього тендеру, як описано в Додатку А1.
SELLER OR MANUFACTURER: Bidder to indicate if they are the manufacturer or the seller of the items proposed (in case both, bidder to indicate the same with a breakdown per all items in the respective Lot. ПРОДАВЕЦЬ АБО ВИРОБНИК: Учасник торгів повинен вказати, чи є він виробником або продавцем запропонованих товарів (якщо і тим, і іншим, учасник торгів повинен вказати те ж саме з розбивкою на всі товари у відповідному лоті).
Offer validity in days / Термін дії пропозиції в днях:
Date / Дата:
Company name / Назва компанії:
Signatory name / Ім'я підписанта:
Signature / Підпис:
Contact email address / Aдреса електронної пошти:
Stamp / Печатка:

## Info (hidden)
ТАК чи НІ | ДСТУ
Так / Yes | Відповідає / Compliant
Ні / No | Не відповідає / Not Compliant