## Annex C2_Додаток C2
UKR/RFP/2024-003
Annex C2/ Додаток C2 - Example Scope of Works / Приклад обсягу робіт
To plan the use of machinery and scaffolding, please note that the building under renovation is nine stories high. Для планування використання машин та механізмів і риштувань будь ласка врахуйте, що будинок, що будинк що ремонтується дев'ятиповерховий.
SN # | Scope of work | Об'єм робіт на один будинок | Measurement Unit / Од. виміру | Measurement Unit / Од. виміру | Quantity estimate for all works / Розрахунок загальної кількості робіт
Loading/unloading/transportation/garbage removal
1.01 | Transportation of construction materials and/ or equipment (one way only) | Транспортування будівельних матеріалів та/або обладнання (дистанція тільки в одну сторону) | tonn | тонн | To be indicated by the bidder/використайте необхідну кількість
1.02 | Garbage removal | Вивіз будівельного сміття з об’єкту на відстань до 30 км | tonn | тонн | To be indicated by the bidder/використайте необхідну кількість
1.03 | Using a truck crane with a lifting capacity of up to 25 tons | Використання крана на автомобільному ходу, вантажопідйомність 25 т | machine-hour | машиногодина | To be indicated by the bidder/використайте необхідну кількість
1.04 | Installation and dismantling of external metal tubular inventory scaffolding, scaffolding height up to 16 m | Установлення та розбирання зовнішніх металевих трубчастих інвентарних риштувань, висота риштувань до 16 м | square meter | квадратний метр | To be indicated by the bidder/використайте необхідну кількість
1.05 | Renting of external metal tubular inventory scaffolding, scaffolding height up to 16 m | Оренда зовнішніх металевих трубчастих інвентарних риштувань, висота риштувань до 16 м | square meter per day | квадратний метр на день | To be indicated by the bidder/використайте необхідну кількість
1.06 | Mounting rope systems for the facade cradle | Hавішування канатних систем | pcs | шт | To be indicated by the bidder/використайте необхідну кількість
1.07 | Rehanging rope systems for the facade cradle | Перенавішування канатних систем | pcs | шт | To be indicated by the bidder/використайте необхідну кількість
1.08 | Dismatling of rope systems for the facade cradle | Знімання канатних систем | pcs | шт | To be indicated by the bidder/використайте необхідну кількість
1.09 | Use of the electrical facade cradle | Використання будівельної люльки електричної | week | тиждень | To be indicated by the bidder/використайте необхідну кількість
1.1 | Use of the self-propelled boom lift | Використання самохідного або причіпного підйомника з телескопічною чи колінчатою стрілою (пеканіска) | machine-hour | машиногодина | To be indicated by the bidder/використайте необхідну кількість
Dismantling works
2.01 | Disassembly of roof coverings made of rolled materials in 1-3 layers (steel trims and profiles inculed) | Розбирання покриттів покрівлі з рулонних матеріалів в 1-3 шари | square meter | квадратний метр | 300
2.02 | Disasselmly of existing flat roof coverage (levelling screeds and insulation) | Демонтаж існуючого покриття плоского даху (вирівнюючі стяжки та ізоляція) | cubic meter | кубічний метр | 90
2.1 | Brick and concrete plaster stripping from walls and ceilings | Відбивання штукатурки по цеглі та бетону зі стін та стель | square meter | квадратний метр | 250
2.11 | Manual cleaning of interior wall surfaces from oil and perchlorinated vinyl paint | Очищення вручну внутрішніх поверхонь стін від олійної, перхлорвінілової фарби | square meter | квадратний метр | 1050
2.12 | Manually cleaning the interior surfaces of ceilings from lime paint | Очищення вручну внутрішніх поверхонь стель від вапняної фарби | square meter | квадратний метр | 350
2.13 | Disassembling ceramic tile floor coverings | Розбирання покриттів підлог з керамічних плиток | square meter | квадратний метр | 50
2.14 | Disassembly of cement floor coverings | Розбирання цементних покриттів підлог | square meter | квадратний метр | 50
2.15 | Dismantling of existing steel, metal-plastic and wooden windows (including removal of plaster from slopes and exterior window sills) | Демонтаж інснуючих сталевих, металопластикових та девев'яних вікон (включаючи демонтаж штукатурки з відкосів, демонтаж сталевих відливів) | square meter | квадратний метр | 50
2.16 | Dismantling of existing window sills | Демонтаж існуючих підвіконь | square meter | квадратний метр | 20
2.17 | Dismantling of steel, metal-plastic and wooden doors together with door frames, removing plaster from slopes | Демонтаж існуючих сталевих, металопластикових та девев'яних дверей та демонтаж штукатурки з відкосів | square meter | квадратний метр | 50
Roof
3.01 | Installation of a vapor barrier in one layer on a horizontal roofing slab, including materials. | Улаштування прокладної пароізоляції в один шар з урахуванням всіх необхідних матеріалів | square meter | квадратний метр | 300
3.03 | Insulation of flat roofs with extruded polystyrene foam boards with a density of at least 28 kg/m3, 100 mm thick, including materials. | Утеплення покриттiв плитами з екструдованого пінополістіролу (щільність не менше 28 кг/м3) товщиною 100 мм з урахуванням всіх необхідних матеріалів | square meter | квадратний метр | 600
3.04 | Installation of a slope-forming layer of expanded clay gravel, including all necessary materials | Улаштування ухилоутворюючого шару з керамзитового гравію з урахуванням всіх необхідних матеріалів | cubic meter | кубічний метр | 60
3.05 | Installation of a 50 mm thick cement leveling screed, including materials. | Улаштування армованої цементної стяжки товщиною 50 мм, з урахуванням всіх необхідних матеріалів | square meter | квадратний метр | 300
3.06 | Installation of flat roofs made of bitumen-polymeric materials, which are fused, using gas-flame torches, in two layers, including materials. | Улаштування покрівель рулонних з матеріалів, що наплавляються, із застосуванням газопламеневих пальників, в два шари, з урахуванням всіх необхідних матеріалів | square meter | квадратний метр | 300
3.07 | Installation of 400 mm high junctions from rolled roofing materials to concrete walls and parapets using gas-flame torches, with a galvanized clamping strip, including materials. | Улаштування примикань висотою 400 мм з рулонних покрівельних матеріалів до бетонних стін і парапетів із застосуванням газопламеневих пальників, з улаштуванням фартуха з оцинкованої сталі, з урахуванням всіх необхідних матеріалів | running meter | погонний метр | 100
3.08 | Installation of drainage funnels, including materials, including dismantling the existing funnel | Улаштування воронок водостічних, з урахуванням всіх необхідних матеріалів, з урахуванням демонтажу існуючої воронки | pcs | шт | 2
3.09 | Installation of a roof aerator for a flat roof, including materials | Улаштування флюгарок, з урахуванням всіх необхідних матеріалів | pcs | шт | 4
3.1 | Installation of parapet ebbs from galvanized steel with a thickness of 0.5 mm and a width of up to 1000 mm, materials included | Улаштування парапетних відливів з оцинкованої сталі товщиною 0,5 мм шириною до 1000 мм , з урахуванням всіх необхідних матеріалів | running meter | погонний метр | 100
Windows and doors
4.01 | Installation of metal-plastic window block up to 2 m2 (including installation of ebbs, window sills, internal and external slopes plastering or PVC panels installation), including materials. The whole area of the window must be opening if not indicated otherwise. For heated premises | Заповнення віконних прорізів віконними блоками площею до 2 м2 з металопластику з оштукатуренням відкосів цементно-піщаним розчином або монтажем відкосів з ПВХ панелей всередині та зовні будівлі, встановленням підвіконня та сталевого відливу і з урахуванням усіх необхідних матеріалів. Всі стулки мають відкриватися, якщо не вказано інше. Для опалюваних приміщень | square meter | квадратний метр | 30
4.02 | Installation of metal-plastic window block more than 3 m2 (including installation of ebbs, window sills, internal and external slopes plastering), including materials. 1.2 m2 of the window must be opening if not indicated otherwise. For heated premises | Заповнення віконних прорізів віконними блоками площею більше ніж 3 м2 з металопластику з оштукатуренням відкосів цементно-піщаним розчином зовні та всередині будівлі, встановленням підвіконня та сталевого відливу і з урахуванням усіх необхідних матеріалів. Площа стулок, що відкриваються 1.2 м2, якщо не вказано інше | square meter | квадратний метр | 20
4.03 | Installation of metal-plastic window block up to 2 m2 (including installation of ebbs, internal and external slopes plastering), including materials. The whole area of the window must be opening if not indicated otherwise. For non heated premises | Заповнення віконних прорізів віконними блоками площею до 2 м2 з металопластику з оштукатуренням відкосів цементно-піщаним розчином всередині та зовні будівлі встановленням сталевого відливу і з урахуванням усіх необхідних матеріалів. Всі стулки мають відкриватися, якщо не вказано інше. Для неопалюваних приміщень | square meter | квадратний метр | 5
4.04 | Arrangement of a cement screed 20 mm thick /under the window sill/, including materials | Улаштування цементної стяжки товщиною 20 мм /підливка під підвіконня/ з урахуванням усіх необхідних матеріалів | square meter | квадратний метр | 20
4.05 | Sandless coating of window slopes surfaces with adhesive gypsum mortar [Satengypsum type], with a layer thickness of 1 mm when applied 2 times, including materials | Безпіщане накриття поверхонь укосів розчином із клейового гіпсу [типу "сатенгіпс"] товщиною шару 1 мм при нанесенні за 2 рази з урахуванням усіх необхідних матеріалів | square meter | квадратний метр | 28
4.06 | Painting of slopes with polyvinyl acetate water-based emulsion mixtures with surface preparation, including materials | Поліпшене фарбування відкосів полівінілацетатними водоемульсійними сумішами стін по збірних конструкціях з підготовкою поверхні під фарбування та урахуванням усіх необхідних матеріалів | square meter | квадратний метр | 28
4.07 | Installation of door blocks made of metal-plastic with a door frame, threshold and plastering of slopes, including materials | Заповнення дверних прорізів дверними блоками з металопластику з оштукатуренням відкосів цементно-піщаним розчином зовні та всередині будівлі з урахуванням усіх необхідних матеріалів | square meter | квадратний метр | 10
4.08 | Installation of ready-made door blocks made of metal (size up to 2050x1350mm double-leaf doors) with a door frame, a threshold no higher than 20 mm and plastering of slopes, including materials | Монтаж готових дверних блоків з металу (двостулкові двері розмір до 2050х1350мм) з дверною коробкою, порогом висотою до 20мм та штукатуренням укосів, з урахуванням усіх необхідних матеріалів | pcs | шт | 4
4.09 | Installation of ready-made door blocks made of metal (size up to 2050x910 mm) with a door frame, a threshold no higher than 20 mm and plastering of slopes, including materials | Монтаж готових дверних блоків з металу (розмір до 2050х910мм) з дверною коробкою, порогом висотою до 20мм та штукатуренням укосів, з урахуванням усіх необхідних матеріалів | pcs | шт | 16
4.1 | Installation of individual technical door blocks made of metal (size up to 2050x910 mm, for unheated premises) with a door frame, threshold and plastering of slopes, including materials | Монтаж індивідуальних технічних дверних блоків з металу (розмір до 2050х910мм, для неопалюваних приміщень) з дверною коробкою, порогом та штукатуренням укосів, з урахуванням усіх необхідних матеріалів | pcs | шт | 4
Façade repairs
5.03 | Repair of joint sealing of exterior wall panels by pouring sealing with one-component mastic at a seam width of 60 mm, including materials | Ремонт герметизацїї стиків зовнішніх стінових панелей методом заливальної герметизації одномпонентною мастикою при ширині шва 60 мм, з урахуванням усіх необхідних матеріалів | running meter | погонний метр | 1500
Internal finishes
6.01 | Plastering walls of staircases with a cement-sand mixture, including materials | Поліпшене штукатурення стін сходових маршів та площадок, з урахуванням усіх необхідних матеріалів | square meter | квадратний метр | 250
6.02 | Sand-free coating of wall surfaces with adhesive gypsum [satengypsum] mortar with a layer thickness of 1 mm when applied in 2 coats, including materials | Безпіщане накриття поверхонь стін розчином із клейового гіпсу [типу "сатенгіпс"] товщиною шару 1 мм при нанесенні за 2 рази, з урахуванням усіх необхідних матеріалів | square meter | квадратний метр | 875
6.03 | Improved painting of walls with polyvinyl acetate water-based emulsion mixtures with preparation of the surface for painting, including materials | Поліпшене фарбування полівінілацетатними водоемульсійними сумішами стін по збірних конструкціях, підготовлених під фарбування, з урахуванням усіх необхідних матеріалів | square meter | квадратний метр | 875
6.04 | Sandless coating of ceiling surfaces with adhesive gypsum [satengypsum] solution with a layer thickness of 1.5 mm when applied 3 times, including materilas | Безпіщане накриття поверхонь стель розчином із клейового гіпсу [типу "сатенгіпс"] товщиною шару 1,5 мм при нанесенні за 3 рази, з урахуванням усіх необхідних матеріалів | square meter | квадратний метр | 215
6.05 | Improved painting of ceilings with polyvinyl acetate water-based emulsion mixtures with preparation of the surface for painting, including materials | Поліпшене фарбування полівінілацетатними водоемульсійними сумішами стель по збірних конструкціях, з підготовкою під фарбування, з урахуванням усіх необхідних матеріалів | square meter | квадратний метр | 215
6.06 | Restoration of concrete and reinforced concrete structures in places of destruction by molding polymer-cement mortar, horizontal surface, layer thickness 20 mm, including materials | Відновлення бетонних і залізобетонних конструкцій у місцях руйнування методом наформовання полімерцементного розчину, товщина шару до 30 мм, з урахуванням усіх необхідних матеріалів | square meter | квадратний метр | 50
6.07 | Arrangement of ceramic tile coatings on a dry adhesive mix mortar, including materilas | Улаштування покриттів з керамічних плиток на розчині із сухої клеючої суміші, з урахуванням усіх необхідних матеріалів | square meter | квадратний метр | 50
6.08 | Priming and painting of concrete surfaces, including materials | Фарбування та грунтування бетонних поверхонь, з урахуванням усіх необхідних матеріалів | square meter | квадратний метр | 90
6.09 | Installation of 100 mm wide skirting boards made of ceramic tiles with dry adhesive mix, including materials | Улаштування плінтусів шириною 100 мм з керамiчних плиток на розчині із сухої клеючої суміші, з урахуванням усіх необхідних матеріалів | square meter | квадратний метр | 8
6.1 | Manufacturing and installation of metal fences for staircases, including materials | Виготовлення та монтаж металевих огороджень для сходових клітин, в т.ч. матеріали | tonn | тонн | 0.1
6.11 | Priming of metal surfaces with GF-021 primer for interior, Including materials | Ґрунтування металевих поверхонь ґрунтовкою ГФ-021 для експлуатації в приміщенні, з урахуванням всіх необхідних матеріалів | square meter | квадратний метр | 6
6.12 | Painting of metal primed surfaces with PF-115 enamel for interior, including materials | Фарбування металевих погрунтованих поверхонь емаллю ПФ-115 для експлуатації в приміщенні, з урахуванням всіх необхідних матеріалів | square meter | квадратний метр | 6
Entrance
7.01 | Digging trenches manually up to 1.5 m deep for building structures | Копання ям вручну глибиною до 1,5 м під будівельні конструкції | cubic meter | кубічний метр | 22
7.02 | Soil compaction with pneumatic tampers | Ущільнення ґрунту пневматичними трамбівками, група ґрунту 1-2 | cubic meter | кубічний метр | 10
7.03 | Manual backfilling of trenches and pits | Засипання вручну траншей, пазух котлованів та ям, група ґрунту 3 | cubic meter | кубічний метр | 22
7.04 | Arrangement of reinforced concrete foundations with a volume of up to 5 m3, including all necessary materials | Улаштування залізобетонних фундаментів об'ємом до 5 м3 з урахуванням усіх необхідних матеріалів | cubic meter | кубічний метр | 5
7.05 | Manufacturing and installation of a steel ramp structure (rolled steel and cut-and-pull mesh) or other structure made of rolled steel | Виготовлення та монтаж сталевої конструкції пандусу (зі сталевого прокату та просічно-витяжної сітки) або іншої сталевої конструкції зі сталевого прокату | tonn | тонн | 0.42
7.06 | Priming of metal surfaces with GF-021 primer for exterior use, Including materials | Ґрунтування металевих поверхонь ґрунтовкою ГФ-021 для експлуатації на вулиці з урахуванням всіх необхідних матеріалів | square meter | квадратний метр | 27
7.07 | Painting of metal primed surfaces with PF-115 enamel for exterior use, including materials | Фарбування металевих погрунтованих поверхонь емаллю ПФ-115 для експлуатації на вулиці з урахуванням всіх необхідних матеріалів | square meter | квадратний метр | 27
7.08 | Priming of concrete and plastered surfaces with bituminous primer, including materials | Ґрунтування бетонних і обштукатурених поверхонь бітумною ґрунтовкою з урахуванням всіх необхідних матеріалів | square meter | квадратний метр | 28
7.09 | Plastering of the plinth with decorative mosaic silicone-acrylic plaster with natural filler over primer paint, including materials | Улаштування декоративної штукатурки цоколя декоративно-мозаїчною силікон-акриловою з натуральним наповнювачем штукатуркою по грунт-фарбі, з урахуванням всіх необхідних матеріалів | square meter | квадратний метр | 28
7.1 | Plastering of walls using polymer-cement decorative "pebble" plaster on primer paint with further finishing with decorative tinted structural acrylic paint, including materials | Улаштування декоративної штукатурки стін із використанням полімерцеметної декоративної "камінцевої" штукатурки по грунт-фарбі з подальшим фабуванням декоративною тонованою структурною акриловою фарбою, з урахуванням всіх необхідних матеріалів | square meter | квадратний метр | 50
7.11 | Installation of ceramic tile coatings on a dry adhesive mix mortar for exterior, including materials | Улаштування покриттів з керамічних плиток на розчині із сухої клеючої суміші, для використання на вулиці з урахуванням всіх необхідних матеріалів | square meter | квадратний метр | 26
Total / Всього