## WOOD WORKS
N° DE DOSSIER | MEETING ROOM - MBT 04 METAL WORKS
Cahier CIV-01
Pos | Text | Texte | Unité de mesure | Quantité
| CIV Notebook - Meeting Room |  |  |  | Unitaire | Total
3 | New facade | Nouvelle façade
3.1 | WA 03 - Interior façade with load-bearing vertical steel elements and internal aluminium transoms, including fire-resistant glazing EI60 fixed by means of external pushers. Including the use of scaffolding, | WA 03 - Complexe Façade intérieure EI60 avec éléments verticaux porteurs en acier et impostes intérieures en aluminium, y compris vitrage résistant au feu EI60 fixé au moyen de poussoirs extérieurs. Y compris l'utilisation d'échafaudages, | m² | 41.1 |  | 0
3.2 | WA 03 - Fire resistant door with full height glass and aluminium frame in a colour to be chosen by the building management. Extruded frame to be inserted into the load-bearing structure of the façade, including noise and cold smoke seals. | WA 03 - Porte coupe-feu EI 60 avec vitrage sur toute la hauteur et cadre en aluminium dans une couleur à choisir par la direction du bâtiment. Cadre extrudé à insérer dans la structure porteuse de la façade, y compris les joints d'étanchéité au bruit et à la fumée froide.
| Thickness of 100 mm with fire resistance EI60- REi60. Flush to the wall on the push or pull side. Intumescent gaskets on the frame. | Épaisseur de 100 mm avec résistance au feu EI60- REi60. Affleurant le mur du côté de la poussée ou de la traction. Joints intumescents sur le cadre.
| Dimensions of cm 120x220 | Dimensions en cm 120x220 | pce | 4 |  | 0
4.3 | WA 02/04 - New fire-resistant IE60 plasterboard wall including shaving of joints, internal worktops and wall support provided by the company. | WA 02/04 - Nouvelle cloison en plaques de plâtre IE60 résistante au feu, y compris l'arasage des joints, les plans de travail intérieurs et le support mural fournis par l'entreprise.
| side façades | façades latérales | m² | 7.06 |  | 0
| TOTAL SUBMISSION | SOUMISSION TOTALE |  |  |  | 0